## ST140 8_2_22
| run number | Sample ID | sample loop (ml) | start pressure (PSI) | end pressure (PSI) | moles gas |  | Area_N2 (t=5.647) | Area CH4 (t=6.397) | Area CO2 (t=7.581) |  | N2 (%) | CH4 (%) | CO2 (%) | Moles N2 |  | Moles CH4 | Moles CO2
|  | Blank | 0.25 | 0.05 | 0.06 | 1.005e-07 |  | 2.5 | 1 | 3.8 | [14 empty] | N2 | CH4 (%) | CO2 (%)
1 | old | 1.07% CO2 18.17% N2 #2 (Standard 1) | 0.25 | 0.02 | 14.73 | 0.00014784 |  | 3291.6 | 9616.3 | 200.5 |  | 18.17 | 80.76 | 1.07 | 2.6862e-05 |  | 0.00011939 | 1.5818e-06 |  | 3.3603e-05 | 0.00010892 | 1.5118e-06 | 0.00014403 |  | 23.33% | 75.62% | 1.05%
| 1 | 1.07% CO2 18.17% N2 #2 (Standard 1) | 0.25 | 0.03 | 14.46 | 0.00014502 |  | 3497.4 | 10870 | 178 |  | 18.17 | 80.76 | 1.07 | 2.635e-05 |  | 0.00011712 | 1.5517e-06 |  | 3.5704e-05 | 0.00012312 | 1.3421e-06 | 0.00016016 |  | 22.29% | 76.87% | 0.838%
| old | 1.07% CO2 18.17% N2 #2 (Standard 1) | 0.25 | 0.02 | 14.33 | 0.00014382 |  | 3341.4 | 10552.5 | 179.7 |  | 18.17 | 80.76 | 1.07 | 2.6131e-05 |  | 0.00011615 | 1.5388e-06 |  | 3.4112e-05 | 0.00011952 | 1.3549e-06 | 0.00015499 |  | 22.01% | 77.12% | 0.8742%
1 | old | 1% N2 19.2% CH4 (Standard 2) | 0.25 | 0.02 | 14.77 | 0.00014824 |  | 203.4 | 2482.7 | 14874 |  | 1 | 19.2 | 79.8 | 1.4824e-06 |  | 2.8462e-05 | 0.00011829 |  | 2.0765e-06 | 2.5345e-05 | 0.00015185 | 0.00017927 |  | 1.158% | 14.14% | 84.7%
| old | 1% N2 19.2% CH4 (Standard 2) | 0.25 | 0.04 | 14.39 | 0.00014422 |  | 400 | 2846 | 15677.4 |  | 1 | 19.2 | 79.8 | 1.4422e-06 |  | 2.769e-05 | 0.00011509 |  | 4.0835e-06 | 2.9054e-05 | 0.00016005 | 0.00019318 |  | 2.114% | 15.04% | 82.85%
1 | old | 79.99% N2 1.01% CH4 19% CO2 (Standard 3) | 0.25 | 0.02 | 14.56 | 0.00014613 |  | 12097.9 | 126.9 | 3465.5 |  | 79.99 | 1.01 | 19 | 0.00011689 |  | 1.4759e-06 | 2.7764e-05 |  | 0.0001235 | 1.2955e-06 | 3.5379e-05 | 0.00016018 |  | 77.1% | 0.8088% | 22.09%
| old | 79.99% N2 1.01% CH4 19% CO2 (Standard 3) | 1.25 | 0.06 | 15.36 | 0.00076882 |  | 12002.6 | 115.4 | 3102.1 |  | 79.99 | 1.01 | 19 | 0.00011689 |  | 1.4759e-06 | 2.7764e-05 |  | 0.00012253 | 1.1781e-06 | 3.1669e-05 | 0.00015538 |  | 78.86% | 0.7582% | 20.38%
| 1 | 79.99% N2 1.01% CH4 19% CO2 (Standard 3) | 1.25 | 0.08 | 14.4 | 0.00071958 |  | 11419 | 107.5 | 2861.8 |  | 79.99 | 1.01 | 19 | 0.00011689 |  | 1.4759e-06 | 2.7764e-05 |  | 0.00011657 | 1.0974e-06 | 2.9215e-05 | 0.00014689 |  | 79.36% | 0.7471% | 19.89%
|  |  | Slope | Y int
|  | N2 | 1.0209e-08 | 0 |  | 2.0765e-06 | 1.459%
|  | CH4 | 1.1326e-08 | 0 |  | 2.8119e-05 | 19.75%
|  | CO2 | 7.54e-09 | 0 |  | 0.00011215 | 78.79%
0.00014235
[8 empty] | Qg | 0.7 | ml/min
Time | Time Elapsed | run number | Sample ID | sample loop (ml) | start pressure (PSI) | end pressure (PSI) | moles gas |  | Area_N2 (t=5.2) | Area CH4 (t=5.9) | Area CO2 (t=7.4) |  |  | PV GAS IN |  | Moles N2 | Moles CH4 | Moles CO2 | Total Moles | PV | %N2 | %CH4 | %CO2 | co2/n2 | inject | % Mol Imbalance
13:35 | 0 | 2 | 1 | 0.25 | 0.02 | 14.47 | 0.00014522 |  | 823.6 | 14593 | 58 |  |  | 0 |  | 8.4079e-06 | 0.00016528 | 4.3732e-07 | 0.00017413 | 0 | 4.829% | 94.92% | 0.2511% | 0 | 0.25 | 19.9%
13:44 | 0.15 | 11 | 2 | 0.25 | 0.02 | 14.45 | 0.00014502 |  | 238.7 | 12739.7 | 38 |  |  | 0.105 |  | 2.4368e-06 | 0.00014429 | 2.8652e-07 | 0.00014702 | 0.105 | 1.658% | 98.15% | 0.1949% | 0 | 0.25 | 1.375%
13:46 | 0.18333 | 5 | 3 | 0.25 | 0.02 | 15.32 | 0.00015376 |  | 1873.6 | 10858 | 18.3 |  |  | 0.12833 |  | 1.9127e-05 | 0.00012298 | 1.3798e-07 | 0.00014224 | 0.12833 | 13.45% | 86.46% | 0.097% | 0.0072139 | 0.25 | -7.492%
13:48 | 0.21667 | 9 | 4 | 0.25 | 0.02 | 14.48 | 0.00014532 |  | 6080.7 | 8063.8 | 117.8 |  |  | 0.15167 |  | 6.2077e-05 | 9.1332e-05 | 8.8821e-07 | 0.0001543 | 0.15167 | 40.23% | 59.19% | 0.5757% | 0.014308 | 0.25 | 6.175%
13:49 | 0.23333 | 6 | 5 | 0.25 | 0.02 | 14.45 | 0.00014502 |  | 7311.3 | 7381.5 | 227.1 |  |  | 0.16333 |  | 7.4639e-05 | 8.3604e-05 | 1.7123e-06 | 0.00015996 | 0.16333 | 46.66% | 52.27% | 1.071% | 0.022941 | 0.25 | 10.3%
13:53 | 0.3 | 10 | 6 | 0.25 | 0.02 | 14.51 | 0.00014562 |  | 8405.8 | 5921.4 | 615.3 |  |  | 0.21 |  | 8.5813e-05 | 6.7067e-05 | 4.6393e-06 | 0.00015752 | 0.21 | 54.48% | 42.58% | 2.945% | 0.054064 | 0.25 | 8.168%
13:57 | 0.36667 | 8 | 7 | 0.25 | 0.02 | 14.5 | 0.00014552 |  | 9071.1 | 5294.2 | 1018.3 |  |  | 0.25667 |  | 9.2605e-05 | 5.9963e-05 | 7.678e-06 | 0.00016025 | 0.25667 | 57.79% | 37.42% | 4.791% | 0.082911 | 0.25 | 10.12%
14:02 | 0.45 | 13 | 8 | 0.25 | 0.03 | 14.45 | 0.00014492 |  | 9114 | 5345.4 | 1571.9 |  |  | 0.315 |  | 9.3043e-05 | 6.0543e-05 | 1.1852e-05 | 0.00016544 | 0.315 | 56.24% | 36.6% | 7.164% | 0.12738 | 0.25 | 14.16%
14:07 | 0.53333 | 3 | 9 | 0.25 | 0.01 | 14.47 | 0.00014532 |  | 8913.3 | 4921.6 | 1805.3 |  |  | 0.37333 |  | 9.0994e-05 | 5.5743e-05 | 1.3612e-05 | 0.00016035 | 0.37333 | 56.75% | 34.76% | 8.489% | 0.14959 | 0.25 | 10.34%
14:12 | 0.61667 | 12 | 10 | 0.25 | 0.02 | 14.44 | 0.00014492 |  | 9501.9 | 4324.3 | 2029.4 |  |  | 0.43167 |  | 9.7003e-05 | 4.8978e-05 | 1.5302e-05 | 0.00016128 | 0.43167 | 60.14% | 30.37% | 9.487% | 0.15774 | 0.25 | 0.1129
14:19 | 0.73333 | 7 | 11 | 0.25 | 0.02 | 14.44 | 0.00014492 |  | 9897.5 | 3573.5 | 2099.9 |  |  | 0.51333 |  | 0.00010104 | 4.0474e-05 | 1.5833e-05 | 0.00015735 | 0.51333 | 64.21% | 25.72% | 10.06% | 0.1567 | 0.25 | 8.576%
14:26 | 0.85 | 14 | 12 | 0.25 | 0.02 | 14.47 | 0.00014522 |  | 11778.2 | 3035.2 | 2616.7 |  |  | 0.595 |  | 0.00012024 | 3.4377e-05 | 1.973e-05 | 0.00017435 | 0.595 | 68.97% | 19.72% | 11.32% | 0.16409 | 0.25 | 20.06%
14:44 | 1.15 | 1 | 13 | 0.25 | 0.01 | 14.52 | 0.00014583 |  | 11979.6 | 1756.3 | 3072.9 |  |  | 0.805 |  | 0.0001223 | 1.9892e-05 | 2.317e-05 | 0.00016536 | 0.805 | 73.96% | 12.03% | 14.01% | 0.18945 | 0.25 | 13.4%
14:57 | 1.3667 | 16 | 14 | 0.25 | 0.03 | 14.55 | 0.00014593 |  | 11761.8 | 1264.8 | 3210.5 |  |  | 0.95667 |  | 0.00012007 | 1.4325e-05 | 2.4207e-05 | 0.00015861 | 0.95667 | 75.71% | 9.032% | 15.26% | 0.2016 | 0.25 | 8.69%
15:20 | 1.75 | 17 | 15 | 0.25 | 0.03 | 14.46 | 0.00014502 |  | 12255.8 | 752.2 | 3426.2 |  |  | 1.225 |  | 0.00012512 | 8.5195e-06 | 2.5833e-05 | 0.00015947 | 1.225 | 78.46% | 5.342% | 16.2% | 0.20648 | 0.25 | 9.963%
15:47 | 2.2 | 18 | 16 | 0.25 | 0.03 | 14.56 | 0.00014603 |  | 12067.4 | 387.9 | 3433.3 |  |  | 1.54 |  | 0.00012319 | 4.3934e-06 | 2.5887e-05 | 0.00015347 | 1.54 | 80.27% | 2.863% | 16.87% | 0.21013 | 0.25 | 5.1%
16:09 | 2.5667 | 4 | 17 | 0.25 | 0.02 | 14.48 | 0.00014532 |  | 12957.9 | 270.8 | 3745 |  |  | 1.7967 |  | 0.00013228 | 3.0671e-06 | 2.8237e-05 | 0.00016359 | 1.7967 | 80.86% | 1.875% | 17.26% | 0.21346 | 0.25 | 12.57%
18:08 | 4.55 | 19 | 18 | 0.25 | 0.03 | 14.45 | 0.00014492 |  | 12886.5 | 90.9 | 3657.2 |  |  | 3.185 |  | 0.00013156 | 1.0295e-06 | 2.7575e-05 | 0.00016016 | 3.185 | 82.14% | 0.6428% | 17.22% | 0.20961 | 0.25 | 10.52%

## ST130 6_28_22
| run number | Sample ID | sample loop (ml) | start pressure (PSI) | end pressure (PSI) | moles gas |  | Area_N2 (t=5.647) | Area CH4 (t=6.397) | Area CO2 (t=7.581) |  | N2 (%) | CH4 (%) | CO2 (%) | Moles N2 |  | Moles CH4 | Moles CO2
|  | Blank | 0.25 | 0.05 | 0.06 | 1.005e-07 |  | 2.5 | 1 | 3.8 | [13 empty] | N2 | CH4 (%) | CO2 (%)
1 | old | 1.07% CO2 18.17% N2 #2 (Standard 1) | 0.25 | 0.02 | 14.73 | 0.00014784 |  | 3291.6 | 9616.3 | 200.5 |  | 18.17 | 80.76 | 1.07 | 2.6862e-05 |  | 0.00011939 | 1.5818e-06 |  | 2.8695e-05 | 0.00010859 | 3.4717e-06 | 0.00014075 | 20.39% | 77.15% | 2.467%
| 1 | 1.07% CO2 18.17% N2 #2 (Standard 1) | 0.25 | 0.03 | 14.46 | 0.00014502 |  | 3497.4 | 10870 | 178 |  | 18.17 | 80.76 | 1.07 | 2.635e-05 |  | 0.00011712 | 1.5517e-06 |  | 3.0796e-05 | 0.00012279 | 3.3021e-06 | 0.00015688 | 19.63% | 78.27% | 2.105%
| old | 1.07% CO2 18.17% N2 #2 (Standard 1) | 0.25 | 0.02 | 14.33 | 0.00014382 |  | 3341.4 | 10552.5 | 179.7 |  | 18.17 | 80.76 | 1.07 | 2.6131e-05 |  | 0.00011615 | 1.5388e-06 |  | 2.9204e-05 | 0.00011919 | 3.3149e-06 | 0.00015171 | 19.25% | 78.57% | 2.185%
1 | old | 1% N2 19.2% CH4 (Standard 2) | 0.25 | 0.02 | 14.77 | 0.00014824 |  | 203.4 | 2482.7 | 14874 |  | 1 | 19.2 | 79.8 | 1.4824e-06 |  | 2.8462e-05 | 0.00011829 |  | -2.8313e-06 | 2.0438e-05 | 0.00014694 | 0.00016454 | -1.721% | 12.42% | 89.3%
| old | 1% N2 19.2% CH4 (Standard 2) | 0.25 | 0.04 | 14.39 | 0.00014422 |  | 400 | 2846 | 15677.4 |  | 1 | 19.2 | 79.8 | 1.4422e-06 |  | 2.769e-05 | 0.00011509 |  | -8.2421e-07 | 2.4146e-05 | 0.00015514 | 0.00017846 | -0.4618% | 13.53% | 86.93%
1 | old | 79.99% N2 1.01% CH4 19% CO2 (Standard 3) | 0.25 | 0.02 | 14.56 | 0.00014613 |  | 12097.9 | 126.9 | 3465.5 |  | 79.99 | 1.01 | 19 | 0.00011689 |  | 1.4759e-06 | 2.7764e-05 |  | 0.0001186 | -3.6122e-06 | 3.0471e-05 | 0.00014546 | 81.53% | -2.483% | 20.95%
| old | 79.99% N2 1.01% CH4 19% CO2 (Standard 3) | 1.25 | 0.06 | 15.36 | 0.00076882 |  | 12002.6 | 115.4 | 3102.1 |  | 79.99 | 1.01 | 19 | 0.00011689 |  | 1.4759e-06 | 2.7764e-05 |  | 0.00011762 | -3.7296e-06 | 2.6761e-05 | 0.00014066 | 83.63% | -2.652% | 19.03%
| 1 | 79.99% N2 1.01% CH4 19% CO2 (Standard 3) | 1.25 | 0.08 | 14.4 | 0.00071958 |  | 11419 | 107.5 | 2861.8 |  | 79.99 | 1.01 | 19 | 0.00011689 |  | 1.4759e-06 | 2.7764e-05 |  | 0.00011167 | -3.8103e-06 | 2.4308e-05 | 0.00013216 | 84.49% | -2.883% | 18.39%
|  |  | Slope | Y int
|  | N2 | 1.0209e-08 | -4.9077e-06 |  | -2.8313e-06 | -2.036%
|  | CH4 | 1.1326e-08 | -3.2886e-07 |  | 2.7791e-05 | 19.98%
|  | CO2 | 7.54e-09 | 1.96e-06 |  | 0.00011411 | 82.05%
0.00013907
[8 empty] | Qg | 0.7 | ml/min
Time | Time Elapsed | run number | Sample ID | sample loop (ml) | start pressure (PSI) | end pressure (PSI) | moles gas |  | Area_N2 (t=5.2) | Area CH4 (t=5.9) | Area CO2 (t=7.4) |  |  | PV GAS IN |  | Moles N2 | Moles CH4 | Moles CO2 | Total Moles | PV | %N2 | %CH4 | %CO2 | % Mol Imbalance
13:36 | 0 | 17 | 1 | 0.25 | 0.03 | 14.53 | 0.00014572 |  | 354.6 | 13197 | 106.8 |  |  | 0 |  | -1.2877e-06 | 0.00014914 | 2.7653e-06 | 0.00015062 | 0 | -0.8549% | 99.02% | 1.836% | 3.359%
| -13.6 |  | 2 | 0.25 |  |  | 0 | [6 empty] | -9.52 |  | -4.9077e-06 | -3.2886e-07 | 1.96e-06 | -3.2766e-06 | -9.52 | 149.8% | 10.04% | -59.82% | #DIV/0!
| -13.6 |  | 3 | 0.25 |  |  | 0 | [6 empty] | -9.52 |  | -4.9077e-06 | -3.2886e-07 | 1.96e-06 | -3.2766e-06 | -9.52 | 149.8% | 10.04% | -59.82% | #DIV/0!
| -13.6 |  | 4 | 0.25 |  |  | 0 | [6 empty] | -9.52 |  | -4.9077e-06 | -3.2886e-07 | 1.96e-06 | -3.2766e-06 | -9.52 | 149.8% | 10.04% | -59.82% | #DIV/0!
| -13.6 |  | 5 | 0.25 |  |  | 0 | [6 empty] | -9.52 |  | -4.9077e-06 | -3.2886e-07 | 1.96e-06 | -3.2766e-06 | -9.52 | 149.8% | 10.04% | -59.82% | #DIV/0!
| -13.6 |  | 6 | 0.25 |  |  | 0 | [6 empty] | -9.52 |  | -4.9077e-06 | -3.2886e-07 | 1.96e-06 | -3.2766e-06 | -9.52 | 149.8% | 10.04% | -59.82% | #DIV/0!
| -13.6 |  | 7 | 0.25 |  |  | 0 | [6 empty] | -9.52 |  | -4.9077e-06 | -3.2886e-07 | 1.96e-06 | -3.2766e-06 | -9.52 | 149.8% | 10.04% | -59.82% | #DIV/0!
| -13.6 |  | 8 | 0.25 |  |  | 0 | [6 empty] | -9.52 |  | -4.9077e-06 | -3.2886e-07 | 1.96e-06 | -3.2766e-06 | -9.52 | 149.8% | 10.04% | -59.82% | #DIV/0!
| -13.6 |  | 9 | 0.25 |  |  | 0 | [6 empty] | -9.52 |  | -4.9077e-06 | -3.2886e-07 | 1.96e-06 | -3.2766e-06 | -9.52 | 149.8% | 10.04% | -59.82% | #DIV/0!
14:47 | 1.1833 | 2 | 10 | 0.25 | 0.01 | 14.58 | 0.00014643 |  | 128 | 13322 | 73.3 |  |  | 0.82833 |  | -3.601e-06 | 0.00015056 | 2.5127e-06 | 0.00014947 | 0.82833 | -2.409% | 100.7% | 1.681% | 0.020772
| -13.6 |  | 11 | 0.25 |  |  | 0 | [6 empty] | -9.52 |  | -4.9077e-06 | -3.2886e-07 | 1.96e-06 | -3.2766e-06 | -9.52 | 149.8% | 10.04% | -59.82% | #DIV/0!
| -13.6 |  | 12 | 0.25 |  |  | 0 | [6 empty] | -9.52 |  | -4.9077e-06 | -3.2886e-07 | 1.96e-06 | -3.2766e-06 | -9.52 | 149.8% | 10.04% | -59.82% | #DIV/0!
| -13.6 |  | 13 | 0.25 |  |  | 0 | [6 empty] | -9.52 |  | -4.9077e-06 | -3.2886e-07 | 1.96e-06 | -3.2766e-06 | -9.52 | 149.8% | 10.04% | -59.82% | #DIV/0!
15:10 | 1.5667 | 4 | 14 | 0.25 | 0.02 | 14.56 | 0.00014613 |  | 120.3 | 13168.5 | 8.7 |  |  | 1.0967 |  | -3.6796e-06 | 0.00014882 | 2.0256e-06 | 0.00014717 | 1.0967 | -2.5% | 101.1% | 1.376% | 0.7109%
15:14 | 1.6333 | 8 | 15 | 0.25 | 0.02 | 14.57 | 0.00014623 |  | 154.8 | 13184.9 | 67.8 |  |  | 1.1433 |  | -3.3274e-06 | 0.00014901 | 2.4712e-06 | 0.00014815 | 1.1433 | -2.246% | 100.6% | 1.668% | 1.314%
15:19 | 1.7167 | 5 | 16 | 0.25 | 0.02 | 14.76 | 0.00014814 |  | 4191 | 9465.7 | 70.2 |  |  | 1.2017 |  | 3.7877e-05 | 0.00010688 | 2.4893e-06 | 0.00014725 | 1.2017 | 25.72% | 72.59% | 1.691% | -0.6001%
15:24 | 1.8 | 6 | 17 | 0.25 | 0.02 | 14.53 | 0.00014583 |  | 3996.3 | 9575.1 | 936.5 |  |  | 1.26 |  | 3.589e-05 | 0.00010812 | 9.0212e-06 | 0.00015303 | 1.26 | 23.45% | 70.65% | 5.895% | 4.941%
15:31 | 1.9167 | 3 | 18 | 0.25 | 0.01 | 14.55 | 0.00014613 |  | 3740 | 9793.2 | 1133.6 |  |  | 1.3417 |  | 3.3273e-05 | 0.00011059 | 1.0507e-05 | 0.00015437 | 1.3417 | 21.55% | 71.64% | 6.807% | 5.642%
15:40 | 2.0667 | 7 | 19 | 0.25 | 0.02 | 14.53 | 0.00014583 |  | 4754.5 | 8635.2 | 1455.9 |  |  | 1.4467 |  | 4.363e-05 | 9.7475e-05 | 1.2937e-05 | 0.00015404 | 1.4467 | 28.32% | 63.28% | 8.399% | 5.635%
15:50 | 2.2333 | 16 | 20 | 0.25 | 0.03 | 14.55 | 0.00014593 |  | 4279.3 | 9113 | 1387.8 |  |  | 1.5633 |  | 3.8779e-05 | 0.00010289 | 1.2424e-05 | 0.00015409 | 1.5633 | 25.17% | 66.77% | 8.063% | 5.594%
16:02 | 2.4333 | 18 | 21 | 0.25 | 0.03 | 14.51 | 0.00014552 |  | 3428 | 10000.5 | 1088.4 |  |  | 1.7033 |  | 3.0088e-05 | 0.00011294 | 1.0166e-05 | 0.00015319 | 1.7033 | 19.64% | 73.72% | 6.636% | 5.27%
16:15 | 2.65 | 10 | 22 | 0.25 | 0.02 | 14.57 | 0.00014623 |  | 4202.3 | 9245.4 | 1035.5 |  |  | 1.855 |  | 3.7993e-05 | 0.00010439 | 9.7676e-06 | 0.00015215 | 1.855 | 24.97% | 68.61% | 6.42% | 4.048%
16:30 | 2.9 | 14 | 23 | 0.25 | 0.03 | 14.62 | 0.00014663 |  | 3296.2 | 9847.9 | 1067 |  |  | 2.03 |  | 2.8742e-05 | 0.00011121 | 1.0005e-05 | 0.00014996 | 2.03 | 19.17% | 74.16% | 6.672% | 2.27%
16:53 | 3.2833 | 19 | 24 | 0.25 | 0.03 | 14.57 | 0.00014613 |  | 2041.3 | 11152.6 | 857.3 |  |  | 2.2983 |  | 1.5931e-05 | 0.00012599 | 8.424e-06 | 0.00015034 | 2.2983 | 10.6% | 83.8% | 5.603% | 2.885%
16:59 | 3.3833 | 13 | 25 | 0.25 | 0.02 | 14.62 | 0.00014673 |  | 2693 | 10811.6 | 755.4 |  |  | 2.3683 |  | 2.2585e-05 | 0.00012212 | 7.6557e-06 | 0.00015237 | 2.3683 | 14.82% | 80.15% | 5.025% | 3.841%
17:18 | 3.7 | 15 | 26 | 0.25 | 0.03 | 14.57 | 0.00014613 |  | 2823.5 | 10799.1 | 707.3 |  |  | 2.59 |  | 2.3917e-05 | 0.00012198 | 7.293e-06 | 0.00015319 | 2.59 | 15.61% | 79.63% | 4.761% | 4.836%
| -13.6 |  | 27 | 0.25 |  |  | 0 | [6 empty] | -9.52 |  | -4.9077e-06 | -3.2886e-07 | 1.96e-06 | -3.2766e-06 | -9.52 | 149.8% | 10.04% | -59.82% | #DIV/0!
17:33 | 3.95 | 9 | 28 | 0.25 | 0.02 | 14.5 | 0.00014552 |  | 7461.7 | 7154.4 | 791.2 |  |  | 2.765 |  | 7.1267e-05 | 8.0703e-05 | 7.9256e-06 | 0.0001599 | 2.765 | 44.57% | 50.47% | 4.957% | 9.876%
19:45 | 6.15 | 11 | 29 | 0.25 | 0.02 | 14.51 | 0.00014562 |  | 11780.2 | 1201.3 | 3718.6 |  |  | 4.305 |  | 0.00011535 | 1.3277e-05 | 2.9998e-05 | 0.00015863 | 4.305 | 72.72% | 8.37% | 18.91% | 8.93%

## ST110 5_20_22
| run number | Sample ID | sample loop (ml) | start pressure (PSI) | end pressure (PSI) | moles gas |  | Area_N2 (t=5.647) | Area CH4 (t=6.397) | Area CO2 (t=7.581) |  | N2 (%) | CH4 (%) | CO2 (%) | Moles N2 |  | Moles CH4 | Moles CO2
|  | Blank | 0.25 | 0.05 | 0.06 | 1.005e-07 |  | 2.5 | 1 | 3.8 | [13 empty] | N2 | CH4 (%) | CO2 (%)
1 | old | 1.07% CO2 18.17% N2 #2 (Standard 1) | 0.25 | 0.02 | 14.73 | 0.00014784 |  | 3291.6 | 9616.3 | 200.5 |  | 18.17 | 80.76 | 1.07 | 2.6862e-05 |  | 0.00011939 | 1.5818e-06 |  | 2.9777e-05 | 0.00011 | 4.3025e-06 | 0.00014408 | 20.67% | 76.35% | 2.986%
| old | 1.07% CO2 18.17% N2 #2 (Standard 1) | 0.25 | 0.02 | 14.33 | 0.00014382 |  | 3341.4 | 10552.5 | 179.7 |  | 19.17 | 78.76 | 2.07 | 2.7569e-05 |  | 0.00011327 | 2.977e-06 |  | 3.0282e-05 | 0.00012076 | 4.1471e-06 | 0.00015519 | 19.51% | 77.81% | 2.672%
1 | old | 1% N2 19.2% CH4 (Standard 2) | 0.25 | 0.02 | 14.77 | 0.00014824 |  | 203.4 | 2482.7 | 14874 |  | 1 | 19.2 | 79.8 | 1.4824e-06 |  | 2.8462e-05 | 0.00011829 |  | -1.4846e-06 | 2.1589e-05 | 0.00014703 | 0.00016713 | -0.8883% | 12.92% | 87.97%
| old | 1% N2 19.2% CH4 (Standard 2) | 0.25 | 0.04 | 14.39 | 0.00014422 |  | 400 | 2846 | 15677.4 |  | 1 | 19.2 | 79.8 | 1.4422e-06 |  | 2.769e-05 | 0.00011509 |  | 5.0558e-07 | 2.5267e-05 | 0.00015516 | 0.00018093 | 0.2794% | 13.96% | 85.76%
1 | old | 79.99% N2 1.01% CH4 19% CO2 (Standard 3) | 0.25 | 0.02 | 14.56 | 0.00014613 |  | 12097.9 | 126.9 | 3465.5 |  | 79.99 | 1.01 | 19 | 0.00011689 |  | 1.4759e-06 | 2.7764e-05 |  | 0.00011892 | -2.259e-06 | 3.1538e-05 | 0.0001482 | 80.24% | -1.524% | 21.28%
| old | 79.99% N2 1.01% CH4 19% CO2 (Standard 3) | 1.25 | 0.06 | 15.36 | 0.00076882 |  | 12002.6 | 115.4 | 3102.1 |  | 79.99 | 1.01 | 19 | 0.00011689 |  | 1.4759e-06 | 2.7764e-05 |  | 0.00011796 | -2.3754e-06 | 2.7859e-05 | 0.00014344 | 82.23% | -1.656% | 19.42%
| 1 | 79.99% N2 1.01% CH4 19% CO2 (Standard 3) | 1.25 | 0.08 | 14.4 | 0.00071958 |  | 11419 | 107.5 | 2861.8 |  | 79.99 | 1.01 | 19 | 0.00011689 |  | 1.4759e-06 | 2.7764e-05 |  | 0.00011205 | -2.4554e-06 | 2.5427e-05 | 0.00013502 | 82.99% | -1.819% | 18.83%
|  |  | Slope | Y int
|  | N2 | 1.0123e-08 | -3.5437e-06 |  | -1.4846e-06 | -1.057%
|  | CH4 | 1.1497e-08 | -5.6052e-07 |  | 2.7983e-05 | 19.92%
|  | CO2 | 7.4726e-09 | 2.8043e-06 |  | 0.00011395 | 81.13%
0.00014045
[8 empty] | Qg | 0.7 | ml/min
Time | Time Elapsed | run number | Sample ID | sample loop (ml) | start pressure (PSI) | end pressure (PSI) | moles gas |  | Area_N2 (t=5.2) | Area CH4 (t=5.9) | Area CO2 (t=7.4) |  |  | PV GAS IN |  | Moles N2 | Moles CH4 | Moles CO2 | Total Moles | PV | %N2 | %CH4 | %CO2 | % Mol Imbalance
10:02 | 0 | 4 | ST12:1 | 0.25 | 0.02 | 14.34 | 0.00014392 | [6 empty] | 0 |  | -3.5437e-06 | -5.6052e-07 | 2.8043e-06 | -1.2999e-06 | 0 | 272.6% | 43.12% | -215.7% | -100.9%
10:04 | 0.033333 | 9 | ST12:2 | 0.25 | 0.03 | 14.37 | 0.00014412 |  | 500.6 | 16340.9 | 214.1 |  |  | 0.023333 |  | 1.524e-06 | 0.00018731 | 4.4041e-06 | 0.00019324 | 0.023333 | 0.7886% | 96.93% | 2.279% | 34.08%
10:06 | 0.066667 | 6 | ST12:3 | 0.25 | 0.03 | 14.5 | 0.00014542 |  | 286 | 13225 | 151.6 |  |  | 0.046667 |  | -6.4845e-07 | 0.00015149 | 3.9371e-06 | 0.00015477 | 0.046667 | -0.419% | 97.88% | 2.544% | 6.43%
10:08 | 0.1 | 8 | ST12:4 | 0.25 | 0.05 | 14.6 | 0.00014623 |  | 409 | 14190 | 135.8 |  |  | 0.07 |  | 5.9669e-07 | 0.00016258 | 3.819e-06 | 0.000167 | 0.07 | 0.3573% | 97.36% | 2.287% | 14.2%
10:10 | 0.13333 | 7 | ST12:5 | 0.25 | 0.03 | 14.32 | 0.00014361 |  | 231.7 | 14438.3 | 162.6 |  |  | 0.093333 |  | -1.1981e-06 | 0.00016543 | 4.0193e-06 | 0.00016826 | 0.093333 | -0.7121% | 98.32% | 2.389% | 17.16%
10:14 | 0.2 | 5 | ST12:6 | 0.25 | 0.03 | 14.41 | 0.00014452 |  | 886.1 | 12289 | 76.8 |  |  | 0.14 |  | 5.4264e-06 | 0.00014072 | 3.3782e-06 | 0.00014953 | 0.14 | 3.629% | 94.11% | 2.259% | 3.467%
10:20 | 0.3 | 1 | ST12:7 | 0.25 | 0.03 | 14.39 | 0.00014432 |  | 6841.6 | 8671.6 | 177 |  |  | 0.21 |  | 6.5714e-05 | 9.9136e-05 | 4.1269e-06 | 0.00016898 | 0.21 | 38.89% | 58.67% | 2.442% | 17.09%
10:30 | 0.46667 | 11 | ST12:X | 0.25 | 0.03 | 14.4 | 0.00014442 |  | 9058 | 4312 | 1810 |  |  | 0.32667 |  | 8.8151e-05 | 4.9014e-05 | 1.633e-05 | 0.00015349 | 0.32667 | 57.43% | 31.93% | 10.64% | 6.285%
11:30 | 1.4667 | 12 | ST12:X | 0.25 | 0.03 | 14.37 | 0.00014412 |  | 11031 | 2015 | 2824 |  |  | 1.0267 |  | 0.00010812 | 2.2606e-05 | 2.3907e-05 | 0.00015464 | 1.0267 | 69.92% | 14.62% | 15.46% | 7.299%
10:38 | 0.6 | 2 | ST12:8 | 0.25 | 0.02 | 14.41 | 0.00014462 |  | 13311 | 396.7 | 3561 |  |  | 0.42 |  | 0.0001312 | 4.0003e-06 | 2.9414e-05 | 0.00016462 | 0.42 | 79.7% | 2.43% | 17.87% | 0.13829
10:58 | 0.93333 | 3 | ST12:9 | 0.25 | 0.03 | 14.45 | 0.00014492 |  | 12090 | 116 | 3845.4 |  |  | 0.65333 |  | 0.00011884 | 7.7312e-07 | 3.1539e-05 | 0.00015116 | 0.65333 | 78.62% | 0.5115% | 20.87% | 4.303%
11:33 | 1.5167 | 10 | ST12:10 | 0.25 | 0.04 | 14.34 | 0.00014371 |  | 13836.2 | 29.4 | 4081.5 |  |  | 1.0617 |  | 0.00013652 | -2.2251e-07 | 3.3303e-05 | 0.0001696 | 1.0617 | 80.49% | -0.1312% | 19.64% | 18.01%

## ST110 5_4_2022
| run number | Sample ID | sample loop (ml) | start pressure (PSI) | end pressure (PSI) | moles gas |  | Area_N2 (t=5.647) | Area CH4 (t=6.397) | Area CO2 (t=7.581) |  | N2 (%) | CH4 (%) | CO2 (%) | Moles N2 |  | Moles CH4 | Moles CO2
|  | Blank | 0.25 | 0.05 | 0.06 | 1.005e-07 |  | 2.5 | 1 | 3.8 | [13 empty] | N2 | CH4 (%) | CO2 (%)
1 | old | 1.07% CO2 18.17% N2 #2 (Standard 1) | 0.25 | 0.02 | 14.73 | 0.00014784 |  | 3291.6 | 9616.3 | 200.5 |  | 18.17 | 80.76 | 1.07 | 2.6862e-05 |  | 0.00011939 | 1.5818e-06 |  | 2.9195e-05 | 0.00011009 | 2.651e-06 | 0.00014193 | 20.57% | 77.56% | 1.868%
| 1 | 1.07% CO2 18.17% N2 #2 (Standard 1) | 0.25 | 0.02 | 14.33 | 0.00014382 |  | 3341.4 | 10552.5 | 179.7 |  | 19.17 | 78.76 | 2.07 | 2.7569e-05 |  | 0.00011327 | 2.977e-06 |  | 2.9685e-05 | 0.00012093 | 2.4937e-06 | 0.00015311 | 19.39% | 78.98% | 1.629%
1 | old | 1% N2 19.2% CH4 (Standard 2) | 0.25 | 0.02 | 14.77 | 0.00014824 |  | 203.4 | 2482.7 | 14874 |  | 1 | 19.2 | 79.8 | 1.4824e-06 |  | 2.8462e-05 | 0.00011829 |  | -1.1518e-06 | 2.1247e-05 | 0.00014301 | 0.00016311 | -0.7062% | 13.03% | 87.68%
| 12 | 1% N2 19.2% CH4 (Standard 2) | 0.25 | 0.04 | 14.39 | 0.00014422 |  | 400 | 2846 | 15677.4 |  | 1 | 19.2 | 79.8 | 1.4422e-06 |  | 2.769e-05 | 0.00011509 |  | 7.8015e-07 | 2.4817e-05 | 0.00015091 | 0.00017651 | 0.442% | 14.06% | 85.5%
1 | old | 79.99% N2 1.01% CH4 19% CO2 (Standard 3) | 0.25 | 0.02 | 14.56 | 0.00014613 |  | 12097.9 | 126.9 | 3465.5 |  | 79.99 | 1.01 | 19 | 0.00011689 |  | 1.4759e-06 | 2.7764e-05 |  | 0.00011573 | -1.9036e-06 | 3.0904e-05 | 0.00014473 | 79.96% | -1.315% | 21.35%
| 19 | 79.99% N2 1.01% CH4 19% CO2 (Standard 3) | 1.25 | 0.06 | 15.36 | 0.00076882 |  | 12002.6 | 115.4 | 3102.1 |  | 79.99 | 1.01 | 19 | 0.00011689 |  | 1.4759e-06 | 2.7764e-05 |  | 0.0001148 | -2.0166e-06 | 2.7333e-05 | 0.00014011 | 81.93% | -1.439% | 19.51%
|  |  | Slope | Y int
|  | N2 | 9.8268e-09 | -3.1506e-06 |  | -1.1518e-06 | -0.8235%
|  | CH4 | 1.1584e-08 | -1.3096e-06 |  | 2.745e-05 | 19.62%
|  | CO2 | 7.5595e-09 | 1.1353e-06 |  | 0.00011358 | 81.2%
0.00013987
[8 empty] | Qg | 0.8 | ml/min
Time | Time Elapsed | run number | Sample ID | sample loop (ml) | start pressure (PSI) | end pressure (PSI) | moles gas |  | Area_N2 (t=5.2) | Area CH4 (t=5.9) | Area CO2 (t=7.4) |  |  | PV GAS IN |  | Moles N2 | Moles CH4 | Moles CO2 | Total Moles | PV | %N2 | %CH4 | %CO2 | % Mol Imbalance
11:48 | 0 | 8 | ST110_1 | 0.25 | 0.03 | 14.36 | 0.00014402 |  | 4110.2 | 10331.2 | 45.8 |  |  | 0 |  | 3.724e-05 | 0.00011837 | 1.4815e-06 | 0.00015709 | 0 | 23.71% | 75.35% | 0.9431% | 9.078%
11:49 | 0.016667 | 15 | ST110_2 | 0.25 | 0.03 | 16.84 | 0.00016894 |  | 2860.3 | 7219.8 | 21.5 |  |  | 0.013333 |  | 2.4957e-05 | 8.2325e-05 | 1.2978e-06 | 0.00010858 | 0.013333 | 22.98% | 75.82% | 1.195% | -35.73%
11:52 | 0.066667 | 3 | ST110_3 | 0.25 | 0.03 | 14.42 | 0.00014462 |  | 6503.5 | 8027.4 | 89.8 |  |  | 0.053333 |  | 6.0758e-05 | 9.1681e-05 | 1.8141e-06 | 0.00015425 | 0.053333 | 39.39% | 59.44% | 1.176% | 6.662%
11:55 | 0.11667 | 9 | ST110_4 | 0.25 | 0.04 | 14.37 | 0.00014402 |  | 8813.9 | 5999.8 | 267 |  |  | 0.093333 |  | 8.3462e-05 | 6.8193e-05 | 3.1537e-06 | 0.00015481 | 0.093333 | 53.91% | 44.05% | 2.037% | 7.494%
12:01 | 0.21667 | 10 | ST110_5 | 0.25 | 0.03 | 14.44 | 0.00014482 |  | 10092.9 | 4513.9 | 787.9 |  |  | 0.17333 |  | 9.6031e-05 | 5.098e-05 | 7.0914e-06 | 0.0001541 | 0.17333 | 62.32% | 33.08% | 4.602% | 6.409%
12:07 | 0.31667 | 6 | ST110_6 | 0.25 | 0.03 | 14.46 | 0.00014502 |  | 10311.9 | 4020.9 | 1395.8 |  |  | 0.25333 |  | 9.8183e-05 | 4.5269e-05 | 1.1687e-05 | 0.00015514 | 0.25333 | 63.29% | 29.18% | 7.533% | 6.977%
12:15 | 0.45 | 13 | ST110_7 | 0.25 | 0.04 | 14.47 | 0.00014502 |  | 10772.1 | 2996.9 | 2117.9 |  |  | 0.36 |  | 0.00010271 | 3.3407e-05 | 1.7146e-05 | 0.00015326 | 0.36 | 67.01% | 21.8% | 11.19% | 5.679%
12:26 | 0.63333 | 16 | ST110_8 | 0.25 | 0.04 | 14.46 | 0.00014492 |  | 11035.3 | 2248.6 | 2744.3 |  |  | 0.50667 |  | 0.00010529 | 2.4738e-05 | 2.1881e-05 | 0.00015191 | 0.50667 | 69.31% | 16.28% | 14.4% | 0.048234
12:43 | 0.91667 | 4 | ST110_9 | 0.25 | 0.03 | 14.48 | 0.00014522 |  | 11500.2 | 1507.9 | 3230 |  |  | 0.73333 |  | 0.00010986 | 1.6158e-05 | 2.5552e-05 | 0.00015157 | 0.73333 | 72.48% | 10.66% | 16.86% | 4.372%
13:03 | 1.25 | 17 | ST110_10 | 0.25 | 0.03 | 14.39 | 0.00014432 |  | 12453.7 | 1049.7 | 3474.9 |  |  | 1 |  | 0.00011923 | 1.085e-05 | 2.7404e-05 | 0.00015748 | 1 | 75.71% | 6.89% | 17.4% | 9.123%
13:31 | 1.7167 | 2 | ST110_11 | 0.25 | 0.03 | 14.51 | 0.00014552 |  | 12518.7 | 503.1 | 3568 |  |  | 1.3733 |  | 0.00011987 | 4.5183e-06 | 2.8108e-05 | 0.00015249 | 1.3733 | 78.61% | 2.963% | 18.43% | 4.79%
14:06 | 2.3 | 5 | ST110_12 | 0.25 | 0.03 | 14.46 | 0.00014502 |  | 12596.4 | 272 | 3653.2 |  |  | 1.84 |  | 0.00012063 | 1.8412e-06 | 2.8752e-05 | 0.00015123 | 1.84 | 79.77% | 1.218% | 19.01% | 4.278%
14:38 | 2.8333 | 18 | ST110_13 | 0.25 | 0.03 | 14.4 | 0.00014442 |  | 13011.2 | 157.2 | 3719.1 |  |  | 2.2667 |  | 0.00012471 | 5.1138e-07 | 2.925e-05 | 0.00015447 | 2.2667 | 80.73% | 0.3311% | 18.94% | 6.96%
15:06 | 3.3 | 7 | ST110_14 | 0.25 | 0.03 | 14.5 | 0.00014542 |  | 14413.7 | 117.4 | 4034.7 |  |  | 2.64 |  | 0.00013849 | 5.0331e-08 | 3.1636e-05 | 0.00017018 | 2.64 | 81.38% | 0.02958% | 18.59% | 17.02%
16:12 | 4.4 | 11 | ST110_15 | 0.25 | 0.03 | 14.52 | 0.00014562 |  | 12550 | 41.4 | 3604 |  |  | 3.52 |  | 0.00012018 | -8.3006e-07 | 2.838e-05 | 0.00014773 | 3.52 | 81.35% | -0.5619% | 19.21% | 1.443%
16:53 | 5.0833 | 14 | ST110_16 | 0.25 | 0.04 | 14.44 | 0.00014472 |  | 13141.6 | 32 | 3699 |  |  | 4.0667 |  | 0.00012599 | -9.3895e-07 | 2.9098e-05 | 0.00015415 | 4.0667 | 81.73% | -0.6091% | 18.88% | 6.515%

## ST900 1_25_2022
| run number | Sample ID | sample loop (ml) | start pressure (PSI) | end pressure (PSI) | moles gas |  | Area_N2 (t=5.647) | Area CH4 (t=6.397) | Area CO2 (t=7.581) |  | N2 (%) | CH4 (%) | CO2 (%) | Moles N2 |  | Moles CH4 | Moles CO2
|  | Blank | 0.25 | 0.05 | 0.06 | 1.005e-07 |  | 2.5 | 1 | 3.8 | [13 empty] | N2 | CH4 (%) | CO2 (%)
1 | 2 | 1.07% CO2 18.17% N2 #2 (Standard 1) | 0.25 | 0.02 | 14.73 | 0.00014784 |  | 3291.6 | 9616.3 | 200.5 |  | 18.17 | 80.76 | 1.07 | 2.6862e-05 |  | 0.00011939 | 1.5818e-06 |  | 2.9699e-05 | 0.00011904 | 1.6819e-06 | 0.00015042 | 19.74% | 79.14% | 1.118%
1 | 4 | 1% N2 19.2% CH4 (Standard 2) | 0.25 | 0.02 | 14.77 | 0.00014824 |  | 203.4 | 2482.7 | 14874 |  | 1 | 19.2 | 79.8 | 1.4824e-06 |  | 2.8462e-05 | 0.00011829 |  | -6.1811e-07 | 2.1758e-05 | 0.0001434 | 0.00016454 | -0.3757% | 13.22% | 87.15%
1 | 3 | 79.99% N2 1.01% CH4 19% CO2 (Standard 3) | 0.25 | 0.02 | 14.56 | 0.00014613 |  | 12097.9 | 126.9 | 3465.5 |  | 79.99 | 1.01 | 19 | 0.00011689 |  | 1.4759e-06 | 2.7764e-05 |  | 0.00011615 | -1.3691e-06 | 3.1406e-05 | 0.00014619 | 79.45% | -0.9365% | 21.48%
|  |  | Slope | Y int
|  | N2 | 9.817e-09 | -2.6149e-06 |  | -6.1811e-07 | -0.4189%
|  | CH4 | 1.2501e-08 | -1.1676e-06 |  | 2.9868e-05 | 20.24%
|  | CO2 | 7.949e-09 | 8.8076e-08 |  | 0.00011832 | 80.18%
0.00014757
[8 empty] | Qg | 0.8 | ml/min
Time | Time Elapsed | run number | Sample ID | sample loop (ml) | start pressure (PSI) | end pressure (PSI) | moles gas |  | Area_N2 (t=5.2) | Area CH4 (t=5.9) | Area CO2 (t=7.4) |  |  | PV GAS IN |  | Moles N2 | Moles CH4 | Moles CO2 | Total Moles | PV | %N2 | %CH4 | %CO2 | % Mol Imbalance
14:45 | 0 | 5 | ST900_1 | 0.25 | 0.02 | 14.47 | 0.00014522 |  | 404.8 | 11944.4 | 57.9 |  |  | 0 |  | 1.359e-06 | 0.00014815 | 5.4832e-07 | 0.00015005 | 0 | 0.9057% | 98.73% | 0.3654% | 3.326%
14:58 | 0.21667 | 6 | ST900_2 | 0.25 | 0.02 | 14.47 | 0.00014522 |  | 449.8 | 11862.2 | 13 |  |  | 0.17333 |  | 1.8008e-06 | 0.00014712 | 1.9141e-07 | 0.00014911 | 0.17333 | 1.208% | 98.66% | 0.1284% | 2.677%
15:09 | 0.4 | 7 | ST900_3 | 0.25 | 0.02 | 14.47 | 0.00014522 |  | 255.3 | 12164 | 29.4 |  |  | 0.32 |  | -1.0861e-07 | 0.00015089 | 3.2178e-07 | 0.0001511 | 0.32 | -0.07188% | 99.86% | 0.213% | 4.05%
15:37 | 0.86667 | 8 | ST900_4 | 0.25 | 0.02 | 14.56 | 0.00014613 |  | 144.4 | 12186 | 8.1 |  |  | 0.69333 |  | -1.1973e-06 | 0.00015117 | 1.5246e-07 | 0.00015012 | 0.69333 | -0.7976% | 100.7% | 0.1016% | 2.733%
15:39 | 0.9 | 9 | ST900_5 | 0.25 | 0.02 | 14.68 | 0.00014733 |  | 116.2 | 11712.9 | 40.6 |  |  | 0.72 |  | -1.4742e-06 | 0.00014525 | 4.1081e-07 | 0.00014419 | 0.72 | -1.022% | 100.7% | 0.2849% | -2.134%
15:41 | 0.93333 | 10 | ST900_6 | 0.25 | 0.03 | 14.47 | 0.00014512 |  | 2972.5 | 10090.3 | 37.1 |  |  | 0.74667 |  | 2.6566e-05 | 0.00012497 | 3.8298e-07 | 0.00015192 | 0.74667 | 17.49% | 82.26% | 0.2521% | 4.683%
15:46 | 1.0167 | 12 | ST900_7 | 0.25 | 0.02 | 14.52 | 0.00014572 |  | 5353 | 7920 | 27.3 |  |  | 0.81333 |  | 4.9935e-05 | 9.7838e-05 | 3.0508e-07 | 0.00014808 | 0.81333 | 33.72% | 66.07% | 0.206% | 1.615%
15:52 | 1.1167 | 18 | ST900_8 | 0.25 | 0.02 | 14.54 | 0.00014593 |  | 5840 | 7124.9 | 63.7 |  |  | 0.89333 |  | 5.4716e-05 | 8.7898e-05 | 5.9443e-07 | 0.00014321 | 0.89333 | 38.21% | 61.38% | 0.4151% | -0.018616
16:00 | 1.25 | 19 | ST900_9 | 0.25 | 0.02 | 14.54 | 0.00014593 |  | 5859.8 | 7427.9 | 151.3 |  |  | 1 |  | 5.4911e-05 | 9.1686e-05 | 1.2908e-06 | 0.00014789 | 1 | 37.13% | 62% | 0.8728% | 1.344%
16:09 | 1.4 | 20 | ST900_10 | 0.25 | 0.02 | 14.53 | 0.00014583 |  | 5838.1 | 7451.6 | 262.8 |  |  | 1.12 |  | 5.4698e-05 | 9.1982e-05 | 2.1771e-06 | 0.00014886 | 1.12 | 36.75% | 61.79% | 1.463% | 2.079%
16:18 | 1.55 | 14 | ST900_11 | 0.25 | 0.02 | 14.5 | 0.00014552 |  | 5805.5 | 7358 | 474.1 |  |  | 1.24 |  | 5.4378e-05 | 9.0812e-05 | 3.8567e-06 | 0.00014905 | 1.24 | 36.48% | 60.93% | 2.588% | 2.421%
16:27 | 1.7 | 11 | ST900_12 | 0.25 | 0.02 | 14.58 | 0.00014633 |  | 5934.8 | 8822.6 | 1117.5 |  |  | 1.36 |  | 5.5647e-05 | 0.00010912 | 8.9711e-06 | 0.00017374 | 1.36 | 32.03% | 62.81% | 5.164% | 18.73%
16:38 | 1.8833 | 13 | ST900_13 | 0.25 | 0.02 | 14.54 | 0.00014593 |  | 6453.6 | 6433.6 | 934.9 |  |  | 1.5067 |  | 6.074e-05 | 7.9257e-05 | 7.5196e-06 | 0.00014752 | 1.5067 | 41.18% | 53.73% | 5.097% | 1.09%
16:56 | 2.1833 | 16 | ST900_14 | 0.25 | 0.02 | 14.48 | 0.00014532 |  | 7353.2 | 5611 | 1237.2 |  |  | 1.7467 |  | 6.9571e-05 | 6.8974e-05 | 9.9226e-06 | 0.00014847 | 1.7467 | 46.86% | 46.46% | 6.683% | 2.164%
17:30 | 2.75 | 21 | ST900_15 | 0.25 | 0.02 | 14.54 | 0.00014593 |  | 8192.2 | 4309.8 | 1623.6 |  |  | 2.2 |  | 7.7808e-05 | 5.2708e-05 | 1.2994e-05 | 0.00014351 | 2.2 | 54.22% | 36.73% | 9.055% | -1.656%
17:53 | 3.1333 | 23 | ST900_16 | 0.25 | 0.02 | 14.51 | 0.00014562 |  | 8767.3 | 3667.3 | 1881.7 |  |  | 2.5067 |  | 8.3454e-05 | 4.4676e-05 | 1.5046e-05 | 0.00014318 | 2.5067 | 58.29% | 31.2% | 10.51% | -1.682%
18:12 | 3.45 | 25 | ST900_17 | 0.25 | 0.02 | 14.53 | 0.00014583 |  | 9259.9 | 3094.9 | 2097.2 |  |  | 2.76 |  | 8.8289e-05 | 3.7521e-05 | 1.6759e-05 | 0.00014257 | 2.76 | 61.93% | 26.32% | 11.75% | -2.233%
18:38 | 3.8833 | 17 | ST900_18 | 0.25 | 0.02 | 14.55 | 0.00014603 |  | 10062 | 2620.1 | 2438.8 |  |  | 3.1067 |  | 9.6164e-05 | 3.1585e-05 | 1.9474e-05 | 0.00014722 | 3.1067 | 65.32% | 21.45% | 13.23% | 0.8198%
20:14 | 5.4833 | 22 | ST900_19 | 0.25 | 0.02 | 14.45 | 0.00014502 |  | 11068.2 | 1242.6 | 3014.7 |  |  | 4.3867 |  | 0.00010604 | 1.4366e-05 | 2.4052e-05 | 0.00014446 | 4.3867 | 73.41% | 9.944% | 16.65% | -0.3874%
XX | 17 | 24 | ST900_20 | 0.25 | 0.02 | 14.44 | 0.00014492 |  | 12071.1 | 63.8 | 3524.7 |  |  | 13.6 |  | 0.00011589 | -3.7006e-07 | 2.8106e-05 | 0.00014362 | 13.6 | 80.69% | -0.2577% | 19.57% | -0.8955%

## ST500 8-19-21
| run number | Sample ID | sample loop (ml) | start pressure (PSI) | end pressure (PSI) | moles gas |  | Area_N2 (t=5.647) | Area CH4 (t=6.397) | Area CO2 (t=7.581) | N2 (%) | CH4 (%) | CO2 (%) | Moles N2 | Moles CH4 | Moles CO2
|  | Blank | 0.25 | 0.05 | 0.06 | 1.005e-07 |  | 2.5 | 1 | 3.8
1 |  | 1.07% CO2 18.17% N2 #2 (Standard 1) | 0.25 | 0.05 | 14.43 | 0.00014452 |  | 2984 | 10353.4 | 197.7 | 18.17 | 80.76 | 1.07 | 2.6259e-05 | 0.00011671 | 1.5463e-06 |  | 2.6528e-05 | 0.00011029 | 1.8608e-06 | 0.00013868 | 19.13% | 79.53% | 1.342%
2 |  | 1.07% CO2 18.17% N2 #2 (Standard 1) | 0.25 | 0.04 | 14.44 | 0.00014472 |  | 3507 | 12134 | 222.3 | 18.17 | 80.76 | 1.07 | 2.6296e-05 | 0.00011688 | 1.5485e-06 |  | 3.1388e-05 | 0.00012911 | 2.0469e-06 | 0.00016255 | 19.31% | 79.43% | 1.259%
3 |  | 1.07% CO2 18.17% N2 #2 (Standard 1) | 0.25 | 0.04 | 14.44 | 0.00014472 |  | 3052.2 | 10573.7 | 193.9 | 18.17 | 80.76 | 1.07 | 2.6259e-05 | 0.00011671 | 1.5463e-06 |  | 2.7162e-05 | 0.00011262 | 1.8321e-06 | 0.00014162 | 19.18% | 79.53% | 1.294%
4 |  | 1.07% CO2 18.17% N2 #2 (Standard 1) | 0.25 | 0.04 | 14.42 | 0.00014452 |  | 2992.7 | 10337.7 | 195.7 | 19.17 | 78.76 | 2.07 | 2.7704e-05 | 0.00011382 | 2.9915e-06 |  | 2.6609e-05 | 0.00011013 | 1.8457e-06 | 0.00013858 | 19.2%
1 |  | 1% N2 19.2% CH4 (Standard 2) | 0.25 | 0.05 | 15.07 | 0.00015095 |  | 169.5 | 2470.5 | 14804.6 | 1 | 19.2 | 79.8 | 1.5095e-06 | 2.8983e-05 | 0.00012046 |  | 3.7264e-07 | 2.6971e-05 | 0.00011238 | 0.00013972 | 0.2667% | 19.3% | 80.43%
2 |  | 1% N2 19.2% CH4 (Standard 2) | 0.25 | 0.04 | 14.79 | 0.00014824 |  | 186.6 | 2684.2 | 16061.3 | 1 | 19.2 | 79.8 | 1.5095e-06 | 2.8462e-05 | 0.00011829 |  | 5.3156e-07 | 2.923e-05 | 0.00012189 | 0.00015165 | 0.3505% | 19.27% | 80.37%
3 |  | 1% N2 19.2% CH4 (Standard 2) | 0.25 | 0.05 | 14.62 | 0.00014643 |  | 186.3 | 2684.3 | 16075 | 1 | 19.2 | 79.8 | 1.5095e-06 | 2.8462e-05 | 0.00011829 |  | 5.2877e-07 | 2.9231e-05 | 0.00012199 | 0.00015175 | 0.3485% | 19.26% | 80.39%
4 |  | 1% N2 19.2% CH4 (Standard 2) | 0.25 | 0.05 | 14.53 | 0.00014552 |  | 183 | 2614 | 15613 | 1 | 19.2 | 79.8 | 1.5095e-06 | 2.8462e-05 | 0.00011829 |  | 4.981e-07 | 2.8487e-05 | 0.00011849 | 0.00014748 | 0.3377% | 19.32% | 80.35%
1 |  | 79.99% N2 1.01% CH4 19% CO2 (Standard 3) | 0.25 | 0.05 | 14.48 | 0.00014502 |  | 12615.5 | 131.6 | 3601.2 | 79.99 | 1.01 | 19 | 0.000116 | 1.4647e-06 | 2.7554e-05 |  | 0.00011604 | 2.2484e-06 | 2.7612e-05 | 0.0001459 | 79.53% | 1.541% | 18.93%
2 |  | 80% N2 1.01% CH4 19% CO2 (Standard 3) | 0.25 | 0.05 | 14.62 | 0.00014643 |  | 12638.7 | 132.2 | 3598.9 | 79.99 | 1.01 | 19 | 0.000116 | 1.4789e-06 | 2.7821e-05 |  | 0.00011625 | 2.2548e-06 | 2.7594e-05 | 0.0001461 | 79.57% | 1.543% | 18.89%
|  | 80% N2 1.01% CH4 19% CO2 (Standard 3) | 0.25
1 |  | 100% N2 | 0.25 | 0.05 | 14.48 | 0.00014502 |  | 15590 | 0.01 | 1.1 | 100 | 0 | 0 | 0.00014502 | 0 | 0 |  | 0.00014368 | 8.5752e-07 | 3.7333e-07 | 0.00014491 | 99.15% | 0.5918% | 0.2576%
|  | Air | 0.25 | 0.05 | 14.45 | 0.00014472 |  | 12144 | 0.01 | 17.4 | 78 |  | 0.042 | 0.00011312 | 0 | 6.0909e-08 |  | 0.00011165 | 8.5752e-07 | 4.9666e-07 | 0.00014164 | 78.83% | 0.6054% | 0.3506%
|  |  | Slope | Y int
|  | N2 | 9.2931e-09 | -1.2025e-06 |  | 3.7264e-07 | 0.2667%
|  | CH4 | 1.057e-08 | 8.5741e-07 |  | 2.6971e-05 | 19.3%
|  | CO2 | 7.566e-09 | 3.6501e-07 |  | 0.00011238 | 80.43%
0.00013972
| run number | Sample ID | sample loop (ml) | start pressure (PSI) | end pressure (PSI) | moles gas |  | Area_N2 (t=5.647) | Area CH4 (t=6.397) | Area CO2 (t=7.581) |  |  |  | Moles N2 | Moles CH4 | Moles CO2 | Total Moles | PV | %N2 | %CH4 | %CO2 | % Mol Imbalance
|  | ST500_1 | [15 empty] | 0 | 0% | 0% | 0%
|  | ST500_2 | 0.25 | 0.05 | 14.46 | 0.00014482 |  | 4046.2 | 9749.9 | 6.9 |  |  |  | 3.6399e-05 | 0.00010391 | 4.1721e-07 | 0.00014073 | 0.1 | 25.86% | 73.84% | 0.2965% | -2.824%
|  | ST500_3 | 0.25 | 0.05 | 14.46 | 0.00014482 |  | 3931 | 9507 | 5.6 |  |  |  | 3.5329e-05 | 0.00010135 | 4.0738e-07 | 0.00013708 | 0.2 | 25.77% | 73.93% | 0.2972% | -5.343%
|  | ST500_4 | 0.25 | 0.05 | 14.54 | 0.00014562 |  | 4046.2 | 9750 | 7 |  |  |  | 3.6399e-05 | 0.00010392 | 4.1797e-07 | 0.00014073 | 0.3 | 25.86% | 73.84% | 0.297% | -3.359%
|  | ST500_5 | 0.25 | 0.05 | 14.42 | 0.00014442 |  | 12829.6 | 1051.2 | 2878.1 |  |  |  | 0.00011802 | 1.1969e-05 | 2.2141e-05 | 0.00015213 | 0.4 | 77.58% | 7.867% | 14.55% | 5.343%
|  | ST500_6 | 0.25 | 0.05 | 14.47 | 0.00014492 |  | 13681.8 | 1611.8 | 3655.5 |  |  |  | 0.00012594 | 1.7894e-05 | 2.8023e-05 | 0.00017186 | 0.5 | 73.28% | 10.41% | 16.31% | 18.59%
|  | ST500_7 | 0.25 | 0.05 | 14.51 | 0.00014532 |  | 12852 | 992 | 2375.3 |  |  |  | 0.00011823 | 1.1343e-05 | 1.8337e-05 | 0.00014791 | 0.6 | 79.93% | 7.669% | 12.4% | 1.782%
|  | ST500_8 | 0.25 | 0.05 | 14.49 | 0.00014408 |  | 12499.4 | 571.5 | 3034.6 |  |  |  | 0.00011496 | 6.8982e-06 | 2.3325e-05 | 0.00014518 | 0.7 | 79.18% | 4.751% | 16.07% | 0.7657%
|  | STND_1 | 0.25 | 0.04 | 14.42 | 0.00014452 |  | 2992.7 | 10337.7 | 195.7 |  |  |  | 2.6609e-05 | 0.00011013 | 1.8457e-06 | 0.00013858 | 8 | 19.2% | 79.47% | 1.332% | -4.108%
|  | STND_2 | 0.25 | 0.05 | 14.53 | 0.00014552 |  | 183 | 2614 | 15613 |  |  |  | 4.981e-07 | 2.8487e-05 | 0.00011849 | 0.00014748 | 9 | 0.3377% | 19.32% | 80.35% | 1.344%
|  | ST500_9 | 0.25 | 0.05 | 14.59 | 0.00014613 |  | 12042 | 350 | 3120 |  |  |  | 0.00011071 | 4.5569e-06 | 2.3971e-05 | 0.00013923 | 0.8 | 79.51% | 3.273% | 17.22% | -4.717%
|  | ST500_10 | 0.25 | 0.05 | 14.59 | 0.00014613 |  | 12587 | 187 | 3031 |  |  |  | 0.00011577 | 2.834e-06 | 2.3298e-05 | 0.0001419 | 0.9 | 81.58% | 1.997% | 16.42% | -2.891%
|  | ST500_11 | 0.25 |  |  | 0
|  | ST500_12 | 0.25 |  |  | 0
STND_3

## Test 8-19-21
| run number | Sample ID | sample loop (ml) | start pressure (PSI) | end pressure (PSI) | moles gas |  | Area_N2 (t=5.647) |  | Area CH4 (t=6.397) | Area CO2 (t=7.581) | N2 (%) | CH4 (%) | CO2 (%) | Moles N2 |  |  | Moles CH4 | Moles CO2
|  | Blank | 0.25 |  |  | 0 |  | 8 |  | NA | NA
1 | 1 | 1.07% CO2 18.17% N2 #2 (Standard 1) | 0.25 | 0.04 | 16.2 | 0.0001285 |  | 2901.1 |  | 10005.8 | 193.8 | 18.17 | 80.76 | 1.07 | 2.3348e-05 |  |  | 0.00010377 | 1.3749e-06
1 |  | 1.07% CO2 18.17% N2 #2 (Standard 1) | 0.25 |  |  | 0 | [5 empty] | 18.17 | 80.76 | 1.07 |  |  |  | 0 | 0
2 | 2 | 1% N2 19.2% CH4 (Standard 2) | 0.25 | 0.03 | 15.81 | 0.00012548 |  | 169.5 |  | 2469.5 | 14770.3 | 1 | 19.2 | 79.8 | 1.2548e-06 |  |  | 2.4091e-05 | 0.00010013
2 |  | 1% N2 19.2% CH4 (Standard 2) | 0.25 |  |  | 0 | [5 empty] | 1 | 19.2 | 79.8 |  |  |  | 0 | 0
3 | 3 | 79.99% N2 1.01% CH4 19% CO2 (Standard 3) | 0.25 | 0.04 | 15.18 | 0.00012039 |  | 11042.8 |  | 115.8 | 3131.5 | 79.99 | 1.01 | 19 | 9.6298e-05 |  |  | 1.2159e-06 | 2.2874e-05
3 |  | 80% N2 1.01% CH4 19% CO2 (Standard 3) | 0.25 |  |  | 0 | [5 empty] | 79.99 | 1.01 | 19 |  |  |  | 0 | 0
|  |  | Slope | Y int
|  | N2 | 8.7912e-09 | -1.0578e-06 |  | 4.3234e-07 | 0.3437%
|  | CH4 | 1.042e-08 | -7.038e-07 |  | 2.5027e-05 | 19.9%
|  | CO2 | 6.736e-09 | 8.2879e-07 |  | 0.00010032 | 79.76%
0.00012578
| run number | Sample ID | sample loop (ml) | start pressure (PSI) | end pressure (PSI) | moles gas |  | Area_N2 (t=5.647) | Area _O2 | Area CH4 (t=6.397) | Area CO2 (t=7.581) |  |  |  | Moles N2 | Corrected Mol N2 | Moles O2 | Moles CH4 | Moles CO2 | Total Moles | %N2 | %CH4 | %CO2
| 4 | ST400_4 | 0.25 | 0.04 | 14.46 | 0.00014388 |  | 12974.5 |  | 1501.7 | 11.1 |  |  |  | 0.000113 | 0.00012803 |  | 1.4943e-05 | 9.0356e-07 | 0.00012885 | 87.7% | 11.6% | 0.7012% | 100% | -1.5026e-05
| 5 | ST400_5 | 0.25 | 0.04 | 14.51 | 0.00014438 |  | 12892.2 |  | 1549.5 | 6.6 |  |  |  | 0.00011228 | 0.00012806 |  | 1.5441e-05 | 8.7325e-07 | 0.00012859 | 88.7% | 10.7% | 0.6048% | 100% | -1.5781e-05
| 6 | ST400_1 | 0.25 | 0.04 | 14.46 | 0.00014388 |  | 13022.5 |  | 1294.5 | 5.5 |  |  |  | 0.00011343 | 0.00013023 |  | 1.2784e-05 | 8.6584e-07 | 0.00012708 | 90.51% | 8.886% | 0.6018% | 100% | -1.6801e-05
| 7 | ST400_2 | 0.25 | 0.04 | 14.46 | 0.00014388 |  | 15225.8 |  | 12.9 | 10.4 |  |  |  | 0.0001328 | 0.00014298 |  | 0 | 8.9885e-07 | 0.00013369 | 99.38% | 0% | 0.6247% | 100% | -1.0182e-05
| 7 | ST400_2 | 0.25 | 0.05 | 14.46 | 0.00014378 |  | 10922 |  | 12.9 | 10.4 |  |  |  | 9.496e-05 | 9.496e-05 |  | 0 | 8.9885e-07 | 0.00014378 | 66.05% | 0% | 0.6252% | 66.67% | 0
| 8 | ST400_3 | 0.25 | 0.04 | 14.46 | 0.00014388 |  | 14766.7 |  | 1.3 | 9.7 |  |  |  | 0.00012876 | 0.00014298 |  | 0 | 8.9413e-07 | 0.00012965 | 110.3% | 0% | 0.6896% | 111% | -1.4223e-05
| 8 | ST400_3 | 0.25 | 0.04 | 14.46 | 0.00014388 |  | 11306 |  | 1.3 | 9.7 |  |  |  | 9.8335e-05 | 9.8335e-05 |  | 0 | 8.9413e-07 | 0.00014388 | 68.35% | 0% | 0.6215% | 68.97% | 0
| 9 | ST400_6 | 0.25 | 0.04 | 14.46 | 0.00014388 |  | 12957.2 |  | 1599.5 | 3.9 |  |  |  | 0.00011285 | 0.00012706 |  | 1.5962e-05 | 8.5506e-07 | 0.00012967 | 97.99% | 11.09% | 0.5943% | 109.7% | -1.4208e-05
| 10 | ST400_10 | 0.25 | 0.04 | 14.44 | 0.00014368 |  | 14901.5 |  | 0 | 9 |  |  |  | 0.00012994 | 0.00014279 |  | 0 | 8.8942e-07 | 0.00013083 | 109.1% | 0% | 0.619% | 109.8% | -1.2843e-05
| 10 | ST400_10 | 0.25 | 0.04 | 14.44 | 0.00014368 |  | 10368.9 | 4466 | 0 | 9 |  |  |  | 9.0097e-05 | 0.00010458 | 3.8204e-05 | 0 | 8.8942e-07 | 0.00012919 | 69.74% | 0% | 0.6885% | 70.43% | -1.4487e-05
| 11 | Air | 0.25 | 0.05 | 14.45 | 0.00014368 |  | 14806 |  | 0 | 8.8 |  |  |  | 0.0001291 | 0.00014279 |  | 0 | 8.8807e-07 | 0.00012999 | 99.38% | 0% | 0.6181% | 100% | -1.3684e-05
| 11 | Air | 0.25 | 0.05 | 14.45 | 0.00014368 |  | 10340 |  | 0 | 8.8 |  |  |  | 8.9843e-05 | 0.00014279 |  | 0 | 8.8807e-07 | 9.0731e-05 | 99.02% | 0% | 0.9788% | 100% | -5.2946e-05
| 12 | ST500_1 | 0.25 | 0.05 | 14.6 | 0.00014517 |  | 9150.8 |  | 4789.7 | 5.7 |  |  |  | 7.9389e-05 | 9.5104e-05 |  | 4.9203e-05 | 8.6719e-07 | 0.00012946 | 61.32% | 38.01% | 0.5973% | 99.93% | -1.5715e-05
| 13 | STND 3 | 0.25 | 0.04 | 14.81 | 0.00011744 |  | 12196.3 |  | 127.4 | 3453.3 |  |  |  | 0.00010616 | 0.00010616 |  | 6.2365e-07 | 2.409e-05 | 0.00011744 | 90.39% | 0.531% | 20.51% | 111.4% | 0
| 14 | ST500_4 | 0.25 | 0.04 | 14.46 | 0.00014388 |  | 2157.9 |  | 238.9 | 331.7 |  |  |  | 1.7913e-05 | 1.7913e-05 |  | 1.7854e-06 | 3.0631e-06 | 2.2761e-05 | 78.7% | 7.844% | 13.46% | 100%
|  |  |  | 0.04 | 14.6
|  | Stnd 3 | 0.25 | 0.05 | 15.18 | 0.00015096 |  | 11043 |  | 116 | 3132 |  |  |  | 9.6023e-05 |  |  | 5.0487e-07 | 2.1926e-05 | 0.00011845 | 127.4% | 0.3344% | 14.52%
-3.2506

## Calibration (2)
| run number | Sample ID | sample loop (ml) | start pressure (PSI) | end pressure (PSI) | moles gas |  | Area_N2 (t=5.647) | Area CH4 (t=6.397) | Area CO2 (t=7.581) | N2 (%) | CH4 (%) | CO2 (%) | Moles N2 | Moles CH4 | Moles CO2
|  | Blank | 0.25 |  |  | 0 |  | 8 | NA | NA
1 | 1 | 1.07% CO2 18.17% N2 #2 (Standard 1) | 0.25 | 0.05 | 14.53 | 0.00011366 |  | 2660.2 | 9187.2 | 174.7 | 18.17 | 80.76 | 1.07 | 2.0651e-05 | 9.1788e-05 | 1.2161e-06
1 | 2 | 1.07% CO2 18.17% N2 #2 (Standard 1) | 0.25 |  |  | 0 |  |  |  |  | 18.17 | 80.76 | 1.07 | 0 | 0 | 0
2 | 3 | 1% N2 19.2% CH4 (Standard 2) | 0.25 | 0.04 | 14.43 | 0.00011295 |  | 183.2 | 2566 | 15363.2 | 1 | 19.2 | 79.8 | 1.1295e-06 | 2.1686e-05 | 9.0134e-05
2 | 4 | 1% N2 19.2% CH4 (Standard 2) | 0.25 | 0.04 | 14.56 | 0.00011397 |  | 183.7 | 2574 | 15374.1 | 1 | 19.2 | 79.8 | 1.1397e-06 | 2.1882e-05 | 9.0948e-05
2 |  | 1% N2 19.2% CH4 (Standard 2) | 0.25 | 0.05 | 15.11 | 0.00011821 |  | 175.9 | 2499.8 | 14984.4 | 1 | 19.2 | 79.8 | 1.1821e-06 | 2.2696e-05 | 9.433e-05
3 | 5 | 79.99% N2 1.01% CH4 19% CO2 (Standard 3) | 0.25 | 0.05 | 14.41 | 0.00011271 |  | 11709.3 | 122.1 | 3329.4 | 79.99 | 1.01 | 19 | 9.016e-05 | 1.1384e-06 | 2.1416e-05
3 | 6 | 79.99% N2 1.01% CH4 19% CO2 (Standard 3) | 0.25 |  |  | 0 |  |  |  |  | 79.99 | 1.01 | 19 | 0 | 0 | 0
|  |  | Slope | Y int
|  | N2 | 7.7197e-09 | -1.7134e-07 |  | 1.2429e-06 | 1.06%
|  | CH4 | 1.0178e-08 | -2.6627e-06 |  | 2.3454e-05 | 20%
|  | CO2 | 5.9699e-09 | 8.3404e-07 |  | 9.2551e-05 | 78.94%
0.00011725

## Sheet1
| sample loop (ml) | starting pressure | sample loop pressure | moles gas | N2 | Retention Time | Amplitude | Area |  | O2 | Retention Time | Amplitude | Area | CH4 | Retention Time | Amplitude | Area | CO2 | Retention Time | Amplitude | Area
ST400_4 | 0.25 | 0.04 | 14.46 | 0.00011466 |  | 5.525 | 1.5 | 0.8 | [6 empty] | 6.417 | 0.27 | 2.4
|  |  |  | 0 |  | 5.647 | 297.2 | 730.2 |  |  | 5.695 | 229 | 767.5 |  | 6.396 | 572.7 | 1941.7 |  | 7.59 | 4.5 | 6.5
|  |  |  | 0 |  | 5.611 | 51.4 | 104.6 |  |  | 5.663 | 37 | 99 |  | 6.395 | 197.9 | 461.3 |  | 7.583 | 0.63 | 1.8
|  |  |  | 0 |  | 5.613 | 86.2 | 180 |  |  | 5.664 | 52.6 | 139.7 |  | 6.397 | 193.5 | 441 |  | 7.582 | 0.93 | 1.4
|  |  |  | 0 |  | 5.609 | 70.7 | 148.1 |  |  | 5.66 | 44.9 | 118.8 |  | 6.394 | 230.9 | 542.7 |  | 7.581 | 0.51 | 1.2
|  |  |  | 0 |  | 5.525 | 1.3 | 5 |  |  | 5.668 | 0.32 | 1.17 |  | 6.411 | 0.23 | 0.46 |  | 7.585 | 0.28 | 3.2
|  |  |  | 0 |  | 5.607 | 335.4 | 1114.4 |  |  | 5.658 | 154.7 | 413.7 |  | 6.358 | 766.6 | 2662.6 |  | 7.582 | 2.2 | 3.7
|  |  |  | 0 |  | 5.609 | 51.2 | 122.7 | [6 empty] | 6.397 | 175.8 | 394.7 |  | 7.581 | 4.3 | 6.8
|  |  |  | 0 |  | 5.601 | 1110.2 | 2517.5 | [6 empty] | 6.3 | 1609.8 | 8719.2 |  | 7.571 | 98.8 | 160.1
|  |  |  | 0 |  | 5.611 | 70.1 | 156.7 | [6 empty] | 6.36 | 696.1 | 2304 |  | 7.429 | 2097.1 | 13758.5
|  |  |  | 0 |  | 5.584 | 3366.4 | 11118.9 | [6 empty] | 6.405 | 55.6 | 116.7 |  | 7.516 | 875.2 | 3158.8
|  |  |  | 0 | N2+O2 | 5.584 | 3530.3 | 13789.9 | [10 empty] | 7.583 | 13.3 | 19
[6 empty] | N2 area | CH4 area | CO2 area
[5 empty] | 3FB-4 | 730.2 | 1941.7 | 6.5
|  | Slope | Y int |  | 2FB-3 | 104.6 | 461.3 | 1.8
N2 |  | 8.2895e-09 | -1.2457e-07 |  | 8FB-1 #1 | 180 | 441 | 1.4
CH4 |  | 1.0633e-08 | -8.0571e-07 |  | 8FB-1 #2 | 148.1 | 542.7 | 1.2
CO2 |  | 6.8517e-09 | 1.6018e-07 |  | 8FB-1 #3 | 1114.4 | 2662.6 | 3.7
[5 empty] | 1.07% CO2 18.17% N2 #2 | 2517.5 | 394.7 | 160.1
[5 empty] | 1% N2 19.2% CH4 | 156.7 | 8719.2 | 13758.5
[5 empty] | 80% N2 1.01% CH4 19% CO2 | 11118.9 | 2304 | 3158.8
[6 empty] | N2 moles | CH4 moles | CO2 moles |  | moles gas total
[5 empty] | 3FB-4 | 6.1775e-06 | 2.1451e-05 | -1.1565e-07 |  | #REF!
[5 empty] | 2FB-3 | 9.9165e-07 | 5.7106e-06 | -1.4785e-07 |  | #REF!
[5 empty] | 8FB-1 #1 | 1.6167e-06 | 5.4948e-06 | -1.5059e-07 |  | #REF!
[5 empty] | 8FB-1 #2 | 1.3522e-06 | 6.5761e-06 | -1.5196e-07 |  | #REF!
[5 empty] | 8FB-1 #3 | 9.3623e-06 | 2.9117e-05 | -1.3483e-07 |  | #REF!
[5 empty] | 1.07% CO2 18.17% N2 #2 | 2.0993e-05 | 5.0025e-06 | 9.3677e-07 |  | #REF!
[5 empty] | 1% N2 19.2% CH4 | 1.4235e-06 | 9.3515e-05 | 9.4109e-05 |  | #REF!
[5 empty] | 80% N2 1.01% CH4 19% CO2 | 9.2294e-05 | 2.5304e-05 | 2.1483e-05 |  | #REF!
[6 empty] | N2 % | CH4 % | CO2 % |  | (<0.04%)
[5 empty] | 3FB-4 | #REF! | #REF! | #REF!
[5 empty] | 2FB-3 | #REF! | #REF! | #REF!
[5 empty] | 8FB-1 #1 | #REF! | #REF! | #REF!
[5 empty] | 8FB-1 #2 | #REF! | #REF! | #REF!
[5 empty] | 8FB-1 #3 | #REF! | #REF! | #REF!
[5 empty] | 1.07% CO2 18.17% N2 #2 | #REF! | #REF! | #REF!
[5 empty] | 1% N2 19.2% CH4 | #REF! | #REF! | #REF!
80% N2 1.01% CH4 19% CO2
|  | starting pressure | sample loop pressure |  | N2 | Retention Time | Amplitude | Area |  | O2 | Retention Time | Amplitude | Area | CH4 | Retention Time | Amplitude | Area | CO2 | Retention Time | Amplitude | Area
blank |  | 0.03 | 0.03 |  |  | 5.525 | 1.5 | 0.8 | [6 empty] | 6.417 | 0.27 | 2.4
3FB-4 |  | 0.04 | 3.54 |  |  | 5.647 | 300.7 | 838.7 |  |  | 5.695 | 229 | 767.5 |  | 6.396 | 572.7 | 1941.7 |  | 7.59 | 4.5 | 6.5
2FB-3 |  | 0.04 | 10.03 |  |  | 5.611 | 52 | 112.7 |  |  | 5.663 | 37 | 99 |  | 6.395 | 197.9 | 461.3 |  | 7.583 | 0.63 | 1.8
8FB-1 #1 |  | 0.03 | 7.25 |  |  | 5.613 | 89.7 | 193.8 |  |  | 5.664 | 52.6 | 139.7 |  | 6.397 | 193.5 | 441 |  | 7.582 | 0.93 | 1.4
8FB-1 #2 |  | 0.03 | 13.08 |  |  | 5.609 | 73.6 | 158.4 |  |  | 5.66 | 44.9 | 118.8 |  | 6.394 | 230.9 | 542.7 |  | 7.581 | 0.51 | 1.2
syringe blank |  | 0.04 | 0.04 |  |  | 5.525 | 1.3 | 5 |  |  | 5.668 | 0.32 | 1.17 |  | 6.411 | 0.23 | 0.46 |  | 7.585 | 0.28 | 3.2
8FB-1 #3 |  | 0.03 | 14.87 |  |  | 5.607 | 347 | 740.1 |  |  | 5.658 | 154.7 | 413.7 |  | 6.358 | 766.6 | 2662.6 |  | 7.582 | 2.2 | 3.7
1.07% CO2 18.17% N2 |  | 0.05 | 14.38 |  |  | 5.609 | 51.6 | 119.2 | [6 empty] | 6.397 | 175.8 | 394.7 |  | 7.581 | 4.3 | 6.8
1.07% CO2 18.17% N2 #2 |  | 0.04 | 14.39 |  |  | 5.601 | 1110.2 | 2517.5 | [6 empty] | 6.3 | 1609.8 | 8719.2 |  | 7.571 | 98.8 | 160.1
1% N2 19.2% CH4 |  | 0.03 | 14.91 |  |  | 5.611 | 70.1 | 156.7 | [6 empty] | 6.36 | 696.1 | 2304 |  | 7.429 | 2097.1 | 13758.5
80% N2 1.01% CH4 19% CO2 |  | 0.04 | 14.51 |  |  | 5.584 | 3366.4 | 11118.9 | [6 empty] | 6.405 | 55.6 | 116.7 |  | 7.516 | 875.2 | 3158.8
air |  | 0.04 | 14.43 |  | N2+O2 | 5.584 | 3589 | 9573.8 | [10 empty] | 7.583 | 13.3 | 19
|  | Slope | Y int
N2 |  | 8.2895e-09 | -1.2457e-07
CH4 |  | 1.0633e-08 | -8.0571e-07
CO2 |  | 6.8517e-09 | 1.6018e-07 | [7 empty] | Note: N2 may be under/over estimate by virtue of co-eleuted O2 peaks in unknows | [5 empty] | NON NORMALIZED WT %s
[5 empty] | N2 moles | CH4 moles | CO2 moles |  | moles gas total | Δ moles( %) | N2 % | CH4 % | CO2 % |  |  |  | N2 % | CH4 % | CO2 % | "missing" (balance)
[5 empty] | 6.8278e-06 | 1.984e-05 | 2.0472e-07 |  | 2.6872e-05 | -100 | 25.41% | 73.83% | 0.7618% |  |  |  | #DIV/0! | #DIV/0! | #DIV/0! | #DIV/0!
[5 empty] | 8.0965e-07 | 4.0992e-06 | 1.7252e-07 |  | 5.0814e-06 | -100 | 15.93% | 80.67% | 3.395% |  |  |  | #DIV/0! | #DIV/0! | #DIV/0! | #DIV/0!
[5 empty] | 1.4819e-06 | 3.8833e-06 | 1.6978e-07 |  | 5.535e-06 | -100 | 26.77% | 70.16% | 3.067% |  |  |  | #DIV/0! | #DIV/0! | #DIV/0! | #DIV/0!
[5 empty] | 1.1885e-06 | 4.9647e-06 | 1.6841e-07 |  | 6.3216e-06 | -100 | 18.8% | 78.54% | 2.664% |  |  |  | #DIV/0! | #DIV/0! | #DIV/0! | #DIV/0!
[5 empty] | 6.0105e-06 | 2.7505e-05 | 1.8553e-07 |  | 3.3701e-05 | -100 | 17.83% | 81.61% | 0.5505% |  |  |  | #DIV/0! | #DIV/0! | #DIV/0! | #DIV/0!
[5 empty] | 2.0744e-05 | 9.1904e-05 | 1.2571e-06 |  | 0.0001139 | -100 | 18.21% | 80.68% | 1.104% |  | 1.07% (CO2)-18.17% (N2)-80.76% (CH4) |  | #DIV/0! | #DIV/0! | #DIV/0! | #DIV/0!
[5 empty] | 1.1744e-06 | 2.3692e-05 | 9.4429e-05 |  | 0.0001193 | -100 | 0.9844% | 19.86% | 79.16% |  | 79.8%(CO2)- 1%(N2)- 19.2%(CH4) |  | #DIV/0! | #DIV/0! | #DIV/0! | #DIV/0!
[5 empty] | 9.2045e-05 | 4.3513e-07 | 2.1803e-05 |  | 0.00011428 | -100 | 80.54% | 0.3807% | 19.08% |  | 19%(CO2)- 80%(N2)- 1.01%(CH4) |  | #DIV/0! | #DIV/0! | #DIV/0! | #DIV/0!
[5 empty] | 7.9237e-05 | -8.0571e-07 | 2.9037e-07 |  | 7.8722e-05 | -100 | 100.7% | -1.023% | 0.3689% |  | STANDARDS LOOK GOOD |  | #DIV/0! | #DIV/0! | #DIV/0! | #DIV/0!
including O2
~80% +~20% N2-O2