## ST140_gas
Time Stamp | time | P up | P down | T | Water in | Water out | Gas in | MFC measure | MFC set | Gas out | Meter measure | %N2 out | %CH4 out | %CO2 out
44762.5235 | 0 | 1880.0318 | 1059.1447 | 7.2565 | 0 | 0 | 0 | 131.07 | 75 | 0 | 0 | 0.048286 | 0.99 | 0.0025115 | 0 | 0 | 0
44762.5242 | 0.016667 | 1878.1595 | 1060.3154 | 7.0535 | 0 | 0 | 0.070733 | 70.0459 | 70 | 0 | 0 | 0.048286 | 0.99 | 0.0025115 | 0.014261 | 0 | 0
44762.5249 | 0.033334 | 1878.3082 | 1056.8691 | 6.8779 | 0 | 0 | 0.14093 | 69.7037 | 70 | 0 | 0 | 0.048286 | 0.99 | 0.0025115 | 0.028414 | 0 | 0
44762.5256 | 0.05 | 1877.3657 | 1054.3594 | 6.909 | 0 | 0.93333 | 0.2109 | 68.6955 | 70 | 0 | 0 | 0.048286 | 0.99 | 0.0025115 | 0.042519 | 0 | 0
44762.5263 | 0.066667 | 1876.1332 | 1054.1038 | 6.9231 | 0 | 1 | 0.28084 | 69.5926 | 70 | 0 | 0 | 0.048286 | 0.99 | 0.0025115 | 0.056621 | 0 | 0
44762.527 | 0.083334 | 1875.9361 | 1052.1255 | 6.8639 | 0 | 1.7667 | 0.35079 | 69.6055 | 70 | 0.000945 | 0 | 0.048286 | 0.99 | 0.0025115 | 0.070723 | 0.00019052 | 0.00019052
44762.5277 | 0.1 | 1875.7706 | 1050.5954 | 6.8137 | 0 | 2.0167 | 0.42076 | 69.7493 | 70 | 0.000945 | 0 | 0.048286 | 0.99 | 0.0025115 | 0.08483 | 0.00019052 | 0.00019052
44762.5284 | 0.11667 | 1875.4583 | 1049.1925 | 6.8203 | 0 | 3 | 0.49072 | 70.0219 | 70 | 0.000945 | 0 | 0.048286 | 0.99 | 0.0025115 | 0.098935 | 0.00019052 | 0.00019052
44762.5291 | 0.13333 | 1875.1025 | 1048.2779 | 6.8311 | 0 | 3 | 0.56067 | 69.8633 | 70 | 0.000945 | 0 | 0.048286 | 0.99 | 0.0025115 | 0.11304 | 0.00019052 | 0.00019052
44762.5298 | 0.15 | 1874.7228 | 1047.4759 | 7.0576 | 0 | 3 | 0.62985 | 69.175 | 70 | 0.000945 | 0 | 0.048286 | 0.99 | 0.0025115 | 0.12699 | 0.00019052 | 0.00019052
44762.5305 | 0.16667 | 1874.2273 | 1046.8093 | 6.9565 | 0 | 3.3 | 0.67021 | 82.9 | 70 | 0.000945 | 0 | 0.048286 | 0.99 | 0.0025115 | 0.13512 | 0.00019052 | 0.00019052
44762.5311 | 0.18333 | 1873.7068 | 1046.4711 | 6.9043 | 0 | 4 | 0.69247 | 12.849 | 70 | 0.000945 | 0 | 0.048286 | 0.99 | 0.0025115 | 0.13961 | 0.00019052 | 0.00019052
44762.5318 | 0.2 | 1873.3251 | 1046.1157 | 6.986 | 0 | 4 | 0.69905 | 10.7488 | 70 | 0.000945 | 0 | 0.048286 | 0.99 | 0.0025115 | 0.14094 | 0.00019052 | 0.00019052
44762.5325 | 0.21667 | 1936.4544 | 1046.5503 | 6.9452 | 0 | 4 | 0.70161 | 0.42101 | 70 | 0.000945 | 0 | 0.048286 | 0.99 | 0.0025115 | 0.14145 | 0.00019052 | 0.00019052
44762.5332 | 0.23333 | 1980.1875 | 1047.4019 | 6.8894 | 0 | 4 | 0.70256 | 3.4967 | 70 | 0.000945 | 0 | 0.048286 | 0.99 | 0.0025115 | 0.14164 | 0.00019052 | 0.00019052
44762.5339 | 0.25 | 1980.3708 | 1048.6508 | 6.8234 | 0 | 4 | 0.70411 | 1.454 | 70 | 0.000945 | 0 | 0.048286 | 0.99 | 0.0025115 | 0.14196 | 0.00019052 | 0.00019052
44762.5346 | 0.26667 | 1979.1895 | 1050.9786 | 6.7974 | 0 | 4 | 0.70482 | 0.46129 | 70 | 0.000945 | 0 | 0.048286 | 0.99 | 0.0025115 | 0.1421 | 0.00019052 | 0.00019052
44762.5353 | 0.28333 | 1978.3126 | 1052.6598 | 6.8699 | 0 | 4 | 0.70509 | 0.26522 | 70 | 0.000945 | 0 | 0.048286 | 0.99 | 0.0025115 | 0.14216 | 0.00019052 | 0.00019052
44762.536 | 0.3 | 1977.5788 | 1052.9158 | 6.8338 | 0 | 4 | 0.70529 | 0.31655 | 70 | 0.000945 | 0 | 0.048286 | 0.99 | 0.0025115 | 0.1422 | 0.00019052 | 0.00019052
44762.5367 | 0.31667 | 1976.7536 | 1053.1511 | 6.8528 | 0 | 4 | 0.7053 | 0.32029 | 70 | 0.000945 | 0 | 0.048286 | 0.99 | 0.0025115 | 0.1422 | 0.00019052 | 0.00019052
44762.5374 | 0.33334 | 1975.7677 | 1053.7675 | 6.8694 | 0 | 4 | 0.70542 | 0.46082 | 70 | 0.000945 | 0 | 0.048286 | 0.99 | 0.0025115 | 0.14222 | 0.00019052 | 0.00019052
44762.5381 | 0.35 | 1974.688 | 1054.5778 | 6.8426 | 0 | 4 | 0.70547 | 0.13354 | 70 | 0.000945 | 0 | 0.048286 | 0.99 | 0.0025115 | 0.14223 | 0.00019052 | 0.00019052
44762.5388 | 0.36667 | 1973.5243 | 1055.3945 | 6.8421 | 0 | 4 | 0.70557 | 0.098016 | 70 | 0.000945 | 0 | 0.048286 | 0.99 | 0.0025115 | 0.14225 | 0.00019052 | 0.00019052
44762.5395 | 0.38334 | 1972.1441 | 1056.2841 | 7.1101 | 0 | 4 | 0.7059 | 2.3378 | 70 | 0.000945 | 0 | 0.048286 | 0.99 | 0.0025115 | 0.14232 | 0.00019052 | 0.00019052
44762.5402 | 0.4 | 1971.3715 | 1057.1745 | 7.0013 | 0 | 4 | 0.70624 | 0.7951 | 70 | 0.000945 | 0 | 0.048286 | 0.99 | 0.0025115 | 0.14239 | 0.00019052 | 0.00019052
44762.5409 | 0.41667 | 1971.5038 | 987.601 | 6.8568 | 0 | 4 | 0.75799 | 16.3844 | 70 | 0.000945 | 0 | 0.048286 | 0.99 | 0.0025115 | 0.15282 | 0.00019052 | 0.00019052
44762.5416 | 0.43334 | 1969.6784 | 974.7345 | 6.8084 | 0 | 4 | 0.76503 | 0.84305 | 70 | 0.000945 | 0 | 0.048286 | 0.99 | 0.0025115 | 0.15424 | 0.00019052 | 0.00019052
44762.5423 | 0.45 | 1968.6661 | 973.9062 | 6.7656 | 0 | 4 | 0.76719 | 0.05248 | 70 | 0.000945 | 0 | 0.048286 | 0.99 | 0.0025115 | 0.15467 | 0.00019052 | 0.00019052
44762.543 | 0.46667 | 1967.7032 | 973.6353 | 6.7513 | 0 | 4 | 0.76879 | 4.45 | 70 | 0.000945 | 0 | 0.048286 | 0.99 | 0.0025115 | 0.155 | 0.00019052 | 0.00019052
44762.5436 | 0.48334 | 1967.0911 | 974.1171 | 6.7651 | 0 | 4 | 0.76988 | 0.21438 | 70 | 0.000945 | 0 | 0.048286 | 0.99 | 0.0025115 | 0.15522 | 0.00019052 | 0.00019052
44762.5443 | 0.5 | 1966.6019 | 975.1937 | 6.7769 | 0 | 4 | 0.77058 | 1.284 | 70 | 0.000945 | 0 | 0.048286 | 0.99 | 0.0025115 | 0.15536 | 0.00019052 | 0.00019052
44762.545 | 0.51667 | 1966.0773 | 976.8511 | 6.7697 | 0 | 4 | 0.7714 | 1.8158 | 70 | 0.000945 | 0 | 0.048286 | 0.99 | 0.0025115 | 0.15552 | 0.00019052 | 0.00019052
44762.5457 | 0.53334 | 1965.6077 | 978.3205 | 6.7708 | 0 | 4 | 0.77229 | 0.31055 | 70 | 0.000945 | 0 | 0.048286 | 0.99 | 0.0025115 | 0.1557 | 0.00019052 | 0.00019052
44762.5464 | 0.55 | 1965.8578 | 978.7191 | 6.7708 | 0 | 4 | 0.77349 | 0.51992 | 70 | 0.000945 | 0 | 0.048286 | 0.99 | 0.0025115 | 0.15595 | 0.00019052 | 0.00019052
44762.5471 | 0.56667 | 1966.4766 | 973.6468 | 6.753 | 0 | 4 | 0.77462 | 0.66389 | 70 | 0.000945 | 0 | 0.048286 | 0.99 | 0.0025115 | 0.15617 | 0.00019052 | 0.00019052
44762.5478 | 0.58334 | 1967.5848 | 916.0886 | 6.8127 | 0 | 4 | 0.77587 | 8.1575 | 70 | 0.000945 | 0 | 0.048286 | 0.99 | 0.0025115 | 0.15642 | 0.00019052 | 0.00019052
44762.5485 | 0.6 | 1967.0591 | 917.2518 | 6.8697 | 0 | 4.3 | 0.77821 | 9.5412 | 70 | 0.000945 | 0 | 0.048286 | 0.99 | 0.0025115 | 0.1569 | 0.00019052 | 0.00019052
44762.5492 | 0.61667 | 1965.9337 | 915.4274 | 6.8391 | 0 | 5 | 0.77913 | 1.2757 | 70 | 0.00783 | 0 | 0.048286 | 0.99 | 0.0025115 | 0.15708 | 0.0015786 | 0.0015786
44762.5499 | 0.63334 | 1963.5014 | 915.4777 | 6.8323 | 0 | 5 | 0.77914 | 0.33911 | 70 | 0.00783 | 0 | 0.048286 | 0.99 | 0.0025115 | 0.15709 | 0.0015786 | 0.0015786
44762.5506 | 0.65 | 1959.7524 | 916.8017 | 6.7907 | 0 | 5 | 0.77949 | 0.22093 | 70 | 0.00783 | 0 | 0.048286 | 0.99 | 0.0025115 | 0.15715 | 0.0015786 | 0.0015786
44762.5513 | 0.66667 | 1962.5111 | 915.567 | 6.7722 | 0 | 5 | 0.7803 | 0.62492 | 70 | 0.00783 | 0 | 0.048286 | 0.99 | 0.0025115 | 0.15732 | 0.0015786 | 0.0015786
44762.552 | 0.68334 | 1966.2739 | 916.7643 | 6.7589 | 0 | 5 | 0.78121 | 0.83824 | 70 | 0.00783 | 0 | 0.048286 | 0.99 | 0.0025115 | 0.1575 | 0.0015786 | 0.0015786
44762.5527 | 0.7 | 1968.2312 | 915.5352 | 6.7375 | 0 | 5 | 0.78236 | 1.7768 | 70 | 0.00783 | 0 | 0.048286 | 0.99 | 0.0025115 | 0.15773 | 0.0015786 | 0.0015786
44762.5534 | 0.71667 | 1968.6906 | 916.4717 | 6.7175 | 0 | 5 | 0.78358 | 1.3548 | 70 | 0.00783 | 0 | 0.048286 | 0.99 | 0.0025115 | 0.15798 | 0.0015786 | 0.0015786
44762.5541 | 0.73334 | 1968.363 | 915.8349 | 6.752 | 0 | 5 | 0.78474 | 0.1046 | 70 | 0.00783 | 0 | 0.048286 | 0.99 | 0.0025115 | 0.15821 | 0.0015786 | 0.0015786
44762.5548 | 0.75 | 1967.7016 | 916.5021 | 6.7647 | 0 | 5 | 0.78546 | 0.25869 | 70 | 0.00783 | 0 | 0.048286 | 0.99 | 0.0025115 | 0.15836 | 0.0015786 | 0.0015786
44762.5555 | 0.76667 | 1966.8551 | 915.4362 | 6.9043 | 0 | 5.7167 | 0.787 | 0.50588 | 70 | 0.010977 | 0 | 0.048286 | 0.99 | 0.0025115 | 0.15867 | 0.0022131 | 0.0022131
44762.5561 | 0.78334 | 1965.8828 | 916.1603 | 6.8752 | 0 | 6 | 0.7873 | 0.24515 | 70 | 0.010977 | 0 | 0.048286 | 0.99 | 0.0025115 | 0.15873 | 0.0022131 | 0.0022131
44762.5568 | 0.8 | 1965.2966 | 915.9329 | 6.7893 | 0 | 6 | 0.7873 | 0.21147 | 70 | 0.010977 | 0 | 0.048286 | 0.99 | 0.0025115 | 0.15873 | 0.0022131 | 0.0022131
44762.5575 | 0.81667 | 1963.7451 | 915.865 | 6.7653 | 0 | 6.7167 | 0.78912 | 6.8573 | 70 | 0.018904 | 0 | 0.048286 | 0.99 | 0.0025115 | 0.1591 | 0.0038113 | 0.0038113
44762.5582 | 0.83334 | 1952.8039 | 916.6448 | 6.774 | 0 | 7 | 0.79314 | 1.8464 | 70 | 0.023676 | 0 | 0.048286 | 0.99 | 0.0025115 | 0.15991 | 0.0047734 | 0.0047734
44762.5589 | 0.85 | 1910.4424 | 917.9375 | 6.7499 | 0 | 7 | 0.8148 | 33.1401 | 70 | 0.023676 | 0 | 0.048286 | 0.99 | 0.0025115 | 0.16427 | 0.0047734 | 0.0047734
44762.5596 | 0.86667 | 1848.381 | 915.6224 | 6.7045 | 0 | 7 | 0.84017 | 20.842 | 70 | 0.03208 | 0 | 0.048286 | 0.99 | 0.0025115 | 0.16939 | 0.0064677 | 0.0064677
44762.5603 | 0.88334 | 1871.05 | 917.2578 | 6.7602 | 0 | 7 | 0.85852 | 16.2644 | 70 | 0.038253 | 70.6094 | 0.048286 | 0.99 | 0.0025115 | 0.17309 | 0.0077123 | 0.0077123
44762.561 | 0.9 | 1890.8404 | 916.2726 | 6.7388 | 0 | 7.1 | 0.8732 | 16.3892 | 70 | 0.038701 | 0 | 0.048286 | 0.99 | 0.0025115 | 0.17605 | 0.0078026 | 0.0078026
44762.5617 | 0.91667 | 1908.7561 | 915.6848 | 6.75 | 0 | 8 | 0.8872 | 17.5592 | 70 | 0.038701 | 0 | 0.048286 | 0.99 | 0.0025115 | 0.17887 | 0.0078026 | 0.0078026
44762.5624 | 0.93334 | 1917.6803 | 917.0658 | 6.7573 | 0 | 8 | 0.90093 | 15.9478 | 70 | 0.039115 | 0 | 0.048286 | 0.99 | 0.0025115 | 0.18164 | 0.0078861 | 0.0078861
44762.5631 | 0.95001 | 1916.7196 | 917.6803 | 6.7378 | 0 | 8.0833 | 0.91466 | 10.3284 | 70 | 0.039115 | 0 | 0.048286 | 0.99 | 0.0025115 | 0.18441 | 0.0078861 | 0.0078861
44762.5638 | 0.96667 | 1781.9918 | 919.3931 | 6.745 | 0 | 9 | 0.9287 | 15.2574 | 70 | 0.039115 | 0 | 0.048286 | 0.99 | 0.0025115 | 0.18724 | 0.0078861 | 0.0078861
44762.5645 | 0.98334 | 1563.4126 | 921.5018 | 6.7277 | 0 | 9 | 0.9434 | 6.6371 | 70 | 0.039115 | 0 | 0.048286 | 0.99 | 0.0025115 | 0.1902 | 0.0078861 | 0.0078861
44762.5652 | 1 | 1247.9723 | 913.1241 | 6.7766 | 0 | 9.9167 | 0.95729 | 13.1114 | 70 | 0.039115 | 0 | 0.048286 | 0.99 | 0.0025115 | 0.193 | 0.0078861 | 0.0078861
44762.5659 | 1.0167 | 1052.2633 | 911.8429 | 6.7384 | 0 | 10 | 0.97476 | 18.3492 | 70 | 0.040205 | 0 | 0.048286 | 0.99 | 0.0025115 | 0.19652 | 0.0081058 | 0.0081058
44762.5666 | 1.0333 | 993.4294 | 903.9047 | 6.7822 | 0 | 10.8667 | 1.0511 | 69.891 | 70 | 0.040625 | 0 | 0.048286 | 0.99 | 0.0025115 | 0.21192 | 0.0081905 | 0.0081905
44762.5673 | 1.05 | 981.9652 | 900.6484 | 6.7593 | 0 | 11.1667 | 1.1213 | 70.0896 | 70 | 0.042609 | 79.1433 | 0.048286 | 0.99 | 0.0025115 | 0.22607 | 0.0085905 | 0.0085905
44762.568 | 1.0667 | 974.6489 | 898.219 | 6.7938 | 0 | 12 | 1.1913 | 70.0586 | 70 | 0.045362 | 0 | 0.048286 | 0.99 | 0.0025115 | 0.24018 | 0.0091456 | 0.0091456
44762.5686 | 1.0833 | 977.7881 | 902.6832 | 6.7806 | 0 | 12.25 | 1.2613 | 70.0757 | 70 | 0.056293 | 0 | 0.048286 | 0.99 | 0.0025115 | 0.25429 | 0.011349 | 0.011349
44762.5693 | 1.1 | 980.2671 | 903.2343 | 6.6989 | 0 | 13 | 1.3312 | 69.8775 | 70 | 0.064381 | 0 | 0.048286 | 0.99 | 0.0025115 | 0.26839 | 0.01298 | 0.01298
44762.57 | 1.1167 | 982.4524 | 903.1519 | 6.7403 | 0 | 13 | 1.4011 | 70.1004 | 70 | 0.068426 | 0 | 0.048286 | 0.99 | 0.0025115 | 0.28248 | 0.013796 | 0.013796
44762.5707 | 1.1333 | 984.4041 | 903.8072 | 6.9906 | 0 | 13.7 | 1.4711 | 69.9651 | 70 | 0.068426 | 0 | 0.048286 | 0.99 | 0.0025115 | 0.2966 | 0.013796 | 0.013796
44762.5714 | 1.15 | 983.9572 | 903.7595 | 6.9572 | 0 | 16.2833 | 1.5413 | 70.242 | 70 | 0.082442 | 35.4956 | 0.048286 | 0.99 | 0.0025115 | 0.31075 | 0.016621 | 0.016621
44762.5721 | 1.1667 | 983.4313 | 904.5731 | 6.8688 | 0 | 21.75 | 1.6113 | 69.9086 | 70 | 0.12667 | 48.7796 | 0.048286 | 0.99 | 0.0025115 | 0.32485 | 0.025537 | 0.025537
44762.5728 | 1.1833 | 980.9704 | 904.1963 | 6.8676 | 0 | 24.6833 | 1.6811 | 69.9086 | 70 | 0.29526 | 12.3591 | 0.016575 | 0.98148 | 0.0019489 | 0.33894 | 0.059528 | 0.059528
44762.5735 | 1.2 | 980.2673 | 903.0736 | 6.8716 | 0 | 25.45 | 1.7509 | 69.8645 | 70 | 0.55619 | 262.14 | 0.016575 | 0.98148 | 0.0019489 | 0.35301 | 0.11213 | 0.11213
44762.5742 | 1.2167 | 979.333 | 903.8004 | 6.872 | 0 | 26 | 1.8208 | 68.9919 | 70 | 0.8052 | 238.6077 | 0.13447 | 0.86456 | 0.00097003 | 0.3671 | 0.16234 | 0.16234
44762.5749 | 1.2333 | 978.3103 | 902.4998 | 6.8409 | 0 | 26 | 1.8908 | 69.9748 | 70 | 0.97249 | 0 | 0.13447 | 0.86456 | 0.00097003 | 0.3812 | 0.19607 | 0.19607
44762.5756 | 1.25 | 977.1518 | 902.9105 | 6.7931 | 0 | 26 | 1.9607 | 69.9904 | 70 | 1.1204 | 155.4919 | 0.40232 | 0.59192 | 0.0057565 | 0.39531 | 0.22589 | 0.22589
44762.5763 | 1.2667 | 978.9685 | 904.7894 | 6.8096 | 0 | 26 | 2.0307 | 70.3563 | 70 | 1.2238 | 94.2959 | 0.46663 | 0.52267 | 0.010705 | 0.40942 | 0.24674 | 0.24674
44762.577 | 1.2833 | 975.7828 | 901.5423 | 6.7966 | 0 | 26 | 2.1007 | 70.0828 | 70 | 1.3217 | 98.3091 | 0.46663 | 0.52267 | 0.010705 | 0.42353 | 0.26647 | 0.26647
44762.5777 | 1.3 | 971.9449 | 897.5284 | 6.8917 | 0 | 26 | 2.1707 | 69.9351 | 70 | 1.4082 | 55.6683 | 0.46663 | 0.52267 | 0.010705 | 0.43763 | 0.28391 | 0.28391
44762.5784 | 1.3167 | 973.4807 | 899.4003 | 6.7705 | 0 | 26 | 2.2407 | 70.0923 | 70 | 1.5091 | 93.335 | 0.46663 | 0.52267 | 0.010705 | 0.45174 | 0.30425 | 0.30425
44762.5791 | 1.3333 | 968.4627 | 899.6973 | 6.7442 | 0 | 26 | 2.3107 | 70.0031 | 70 | 1.6042 | 100.5234 | 0.54478 | 0.42577 | 0.029453 | 0.46586 | 0.32343 | 0.32343
44762.5798 | 1.35 | 975.236 | 904.9056 | 6.7945 | 0 | 26 | 2.3806 | 70.1024 | 70 | 1.7001 | 92.8962 | 0.54478 | 0.42577 | 0.029453 | 0.47997 | 0.34276 | 0.34276
44762.5805 | 1.3667 | 972.4069 | 899.3861 | 6.837 | 0 | 26 | 2.4506 | 69.9998 | 70 | 1.7804 | 0 | 0.54478 | 0.42577 | 0.029453 | 0.49408 | 0.35896 | 0.35896
44762.5811 | 1.3833 | 973.5264 | 904.0497 | 6.7651 | 0 | 26 | 2.5206 | 70.0604 | 70 | 1.8739 | 153.3826 | 0.54478 | 0.42577 | 0.029453 | 0.50818 | 0.3778 | 0.3778
44762.5818 | 1.4 | 973.0741 | 897.354 | 6.7731 | 0 | 26 | 2.5906 | 70.0097 | 70 | 1.9631 | 190.7464 | 0.57789 | 0.37419 | 0.047914 | 0.52229 | 0.39579 | 0.39579
44762.5825 | 1.4167 | 969.2057 | 900.2724 | 6.7565 | 0 | 26 | 2.6605 | 70.0398 | 70 | 2.0544 | 135.0587 | 0.57789 | 0.37419 | 0.047914 | 0.5364 | 0.41419 | 0.41419
44762.5832 | 1.4333 | 973.7801 | 901.0599 | 6.8417 | 0 | 26 | 2.7305 | 69.9284 | 70 | 2.144 | 124.5298 | 0.57789 | 0.37419 | 0.047914 | 0.55051 | 0.43225 | 0.43225
44762.5839 | 1.45 | 968.0469 | 899.1964 | 6.8558 | 0 | 26.8 | 2.8005 | 70.0296 | 70 | 2.2189 | 0 | 0.57789 | 0.37419 | 0.047914 | 0.56462 | 0.44736 | 0.44736
44762.5846 | 1.4667 | 973.1286 | 900.5846 | 6.7611 | 0 | 27 | 2.8705 | 69.8012 | 70 | 2.2189 | 0 | 0.57789 | 0.37419 | 0.047914 | 0.57873 | 0.44736 | 0.44736
44762.5853 | 1.4833 | 973.1884 | 903.6705 | 6.7858 | 0 | 27 | 2.9405 | 69.9726 | 70 | 2.2189 | 0 | 0.5624 | 0.36596 | 0.071641 | 0.59284 | 0.44736 | 0.44736
44762.586 | 1.5 | 973.3242 | 903.2056 | 6.737 | 0 | 27 | 3.0104 | 70.1044 | 70 | 2.2189 | 0 | 0.5624 | 0.36596 | 0.071641 | 0.60694 | 0.44736 | 0.44736
44762.5867 | 1.5167 | 971.8116 | 900.6504 | 6.7479 | 0 | 27 | 3.0804 | 69.9036 | 70 | 2.2189 | 0 | 0.5624 | 0.36596 | 0.071641 | 0.62106 | 0.44736 | 0.44736
44762.5874 | 1.5333 | 972.2172 | 901.6987 | 6.7872 | 0 | 27 | 3.1504 | 69.9676 | 70 | 2.2189 | 0 | 0.5624 | 0.36596 | 0.071641 | 0.63517 | 0.44736 | 0.44736
44762.5881 | 1.55 | 972.0858 | 901.0464 | 6.8817 | 0 | 27 | 3.2204 | 69.9782 | 70 | 2.3251 | 99.3122 | 0.5624 | 0.36596 | 0.071641 | 0.64928 | 0.46876 | 0.46876
44762.5888 | 1.5667 | 970.6785 | 901.4334 | 6.767 | 0 | 27 | 3.2904 | 69.9644 | 70 | 2.4196 | 0 | 0.56748 | 0.34763 | 0.08489 | 0.66339 | 0.48782 | 0.48782
44762.5895 | 1.5833 | 971.5983 | 902.994 | 6.712 | 0 | 27 | 3.3604 | 69.9255 | 70 | 2.4777 | 0 | 0.56748 | 0.34763 | 0.08489 | 0.6775 | 0.49954 | 0.49954
44762.5902 | 1.6 | 970.929 | 900.418 | 6.7683 | 0 | 27 | 3.4304 | 70.0255 | 70 | 2.5898 | 99.2194 | 0.56748 | 0.34763 | 0.08489 | 0.69161 | 0.52214 | 0.52214
44762.5909 | 1.6167 | 970.0318 | 903.1863 | 6.8541 | 0 | 27 | 3.5004 | 70.0078 | 70 | 2.6462 | 135.9893 | 0.56748 | 0.34763 | 0.08489 | 0.70572 | 0.53351 | 0.53351
44762.5916 | 1.6333 | 970.4686 | 902.2087 | 6.8175 | 0 | 27 | 3.5704 | 69.9823 | 70 | 2.7302 | 111.5197 | 0.56748 | 0.34763 | 0.08489 | 0.71983 | 0.55044 | 0.55044
44762.5923 | 1.65 | 970.9899 | 904.5528 | 6.7233 | 0 | 27 | 3.6403 | 70.0406 | 70 | 2.784 | 0 | 0.60145 | 0.30368 | 0.094875 | 0.73394 | 0.56129 | 0.56129
44762.593 | 1.6667 | 968.7004 | 899.8963 | 6.7819 | 0 | 27 | 3.7103 | 70.0087 | 70 | 2.8718 | 4.4415 | 0.60145 | 0.30368 | 0.094875 | 0.74805 | 0.57899 | 0.57899
44762.5936 | 1.6833 | 970.5971 | 903.1091 | 6.7533 | 0 | 27 | 3.7803 | 70.0951 | 70 | 2.9338 | 127.4684 | 0.60145 | 0.30368 | 0.094875 | 0.76216 | 0.5915 | 0.5915
44762.5943 | 1.7 | 970.8876 | 903.7253 | 6.8545 | 0 | 27 | 3.8503 | 70.0059 | 70 | 2.9991 | 145.8392 | 0.60145 | 0.30368 | 0.094875 | 0.77628 | 0.60467 | 0.60467
44762.595 | 1.7167 | 970.6373 | 902.4437 | 6.911 | 0 | 27.1167 | 3.9203 | 69.9951 | 70 | 3.0675 | 0 | 0.60145 | 0.30368 | 0.094875 | 0.79038 | 0.61844 | 0.61844
44762.5957 | 1.7333 | 970.3688 | 903.8334 | 6.7642 | 0 | 28 | 3.9903 | 70.0606 | 70 | 3.1464 | 64.2584 | 0.60145 | 0.30368 | 0.094875 | 0.8045 | 0.63436 | 0.63436
44762.5964 | 1.75 | 970.8637 | 903.7886 | 6.7659 | 0 | 28 | 4.0603 | 69.8831 | 70 | 3.2241 | 75.9253 | 0.60145 | 0.30368 | 0.094875 | 0.81861 | 0.65002 | 0.65002
44762.5971 | 1.7667 | 970.2361 | 902.432 | 6.7202 | 0 | 28 | 4.1303 | 69.9284 | 70 | 3.2858 | 0 | 0.64215 | 0.25723 | 0.10063 | 0.83272 | 0.66247 | 0.66247
44762.5978 | 1.7833 | 970.9411 | 904.3142 | 6.7771 | 0 | 28 | 4.2003 | 70.1087 | 70 | 3.3479 | 116.6715 | 0.64215 | 0.25723 | 0.10063 | 0.84683 | 0.67497 | 0.67497
44762.5985 | 1.8 | 970.9644 | 903.6135 | 6.7991 | 0 | 28 | 4.2703 | 70.0079 | 70 | 3.426 | 106.811 | 0.64215 | 0.25723 | 0.10063 | 0.86094 | 0.69072 | 0.69072
44762.5992 | 1.8167 | 969.1054 | 901.6495 | 6.7929 | 0 | 28 | 4.3403 | 69.9408 | 70 | 3.4778 | 128.7746 | 0.64215 | 0.25723 | 0.10063 | 0.87505 | 0.70117 | 0.70117
44762.5999 | 1.8333 | 970.18 | 902.9363 | 6.7653 | 0 | 28 | 4.4103 | 70.1614 | 70 | 3.5462 | 37.474 | 0.64215 | 0.25723 | 0.10063 | 0.88916 | 0.71496 | 0.71496
44762.6006 | 1.85 | 970.0231 | 903.1013 | 6.8913 | 0 | 28 | 4.4802 | 70.0239 | 70 | 3.598 | 0 | 0.64215 | 0.25723 | 0.10063 | 0.90327 | 0.72541 | 0.72541
44762.6013 | 1.8667 | 970.4694 | 903.5435 | 6.8226 | 0 | 28 | 4.5503 | 69.9728 | 70 | 3.6733 | 73.844 | 0.64215 | 0.25723 | 0.10063 | 0.91739 | 0.74058 | 0.74058
44762.602 | 1.8833 | 967.7495 | 901.2184 | 6.8102 | 0 | 28 | 4.6202 | 70.0326 | 70 | 3.7357 | 92.8118 | 0.68966 | 0.19718 | 0.11316 | 0.9315 | 0.75317 | 0.75317
44762.6027 | 1.9 | 969.7924 | 902.9284 | 6.7507 | 0 | 28 | 4.6902 | 69.9253 | 70 | 3.7989 | 91.3146 | 0.68966 | 0.19718 | 0.11316 | 0.94561 | 0.76591 | 0.76591
44762.6034 | 1.9167 | 969.478 | 903.1801 | 6.7579 | 0 | 28 | 4.7602 | 70.0721 | 70 | 3.8699 | 51.5169 | 0.68966 | 0.19718 | 0.11316 | 0.95972 | 0.78021 | 0.78021
44762.6041 | 1.9333 | 969.4471 | 902.4051 | 6.805 | 0 | 28.9667 | 4.8302 | 69.994 | 70 | 3.9267 | 50.9468 | 0.68966 | 0.19718 | 0.11316 | 0.97384 | 0.79168 | 0.79168
44762.6048 | 1.95 | 969.3609 | 902.7949 | 6.7289 | 0 | 29 | 4.9002 | 69.9319 | 70 | 3.9848 | 105.5577 | 0.68966 | 0.19718 | 0.11316 | 0.98795 | 0.80338 | 0.80338
44762.6055 | 1.9667 | 968.7035 | 902.0526 | 6.7271 | 0 | 29 | 4.9702 | 69.9492 | 70 | 4.0504 | 55.9714 | 0.68966 | 0.19718 | 0.11316 | 1.0021 | 0.81662 | 0.81662
44762.6061 | 1.9833 | 968.4833 | 902.9925 | 6.7549 | 0 | 29 | 5.0402 | 70.1253 | 70 | 4.109 | 60.2399 | 0.68966 | 0.19718 | 0.11316 | 1.0162 | 0.82843 | 0.82843
44762.6068 | 2 | 969.0489 | 902.8729 | 6.7622 | 0 | 29 | 5.1102 | 69.9005 | 70 | 4.1721 | 105.7935 | 0.68966 | 0.19718 | 0.11316 | 1.0303 | 0.84115 | 0.84115
44762.6075 | 2.0167 | 969.2998 | 902.8428 | 6.749 | 0 | 29 | 5.1802 | 69.9247 | 70 | 4.2363 | 0 | 0.68966 | 0.19718 | 0.11316 | 1.0444 | 0.85409 | 0.85409
44762.6082 | 2.0333 | 968.6907 | 902.6687 | 6.7733 | 0 | 29 | 5.2502 | 70.0088 | 70 | 4.3008 | 8.3128 | 0.68966 | 0.19718 | 0.11316 | 1.0585 | 0.8671 | 0.8671
44762.6089 | 2.05 | 968.815 | 902.1779 | 6.7686 | 0 | 29 | 5.3202 | 69.9042 | 70 | 4.3629 | 56.3614 | 0.68966 | 0.19718 | 0.11316 | 1.0726 | 0.87962 | 0.87962
44762.6096 | 2.0667 | 968.1425 | 900.5101 | 6.7233 | 0 | 29 | 5.3902 | 70.0249 | 70 | 4.4261 | 122.9361 | 0.68966 | 0.19718 | 0.11316 | 1.0867 | 0.89235 | 0.89235
44762.6103 | 2.0833 | 964.6789 | 899.8961 | 6.7402 | 0 | 29 | 5.4602 | 69.8243 | 70 | 4.4861 | 0 | 0.68966 | 0.19718 | 0.11316 | 1.1008 | 0.90445 | 0.90445
44762.611 | 2.1 | 969.3186 | 904.0503 | 6.7396 | 0 | 29.5667 | 5.5302 | 70.0934 | 70 | 4.5499 | 90.3224 | 0.68966 | 0.19718 | 0.11316 | 1.115 | 0.91733 | 0.91733
44762.6117 | 2.1167 | 967.2056 | 900.4031 | 6.7109 | 0 | 30 | 5.6002 | 69.8949 | 70 | 4.6118 | 5.729 | 0.68966 | 0.19718 | 0.11316 | 1.1291 | 0.9298 | 0.9298
44762.6124 | 2.1333 | 968.5001 | 903.9255 | 6.7193 | 0 | 30 | 5.6702 | 69.998 | 70 | 4.6735 | 115.1041 | 0.68966 | 0.19718 | 0.11316 | 1.1432 | 0.94223 | 0.94223
44762.6131 | 2.15 | 964.7645 | 897.2831 | 6.8231 | 0 | 30 | 5.7401 | 70.06 | 70 | 4.7394 | 110.574 | 0.68966 | 0.19718 | 0.11316 | 1.1573 | 0.95553 | 0.95553
44762.6138 | 2.1667 | 968.3937 | 903.9776 | 6.8811 | 0 | 30 | 5.8101 | 70.0243 | 70 | 4.7982 | 95.4925 | 0.68966 | 0.19718 | 0.11316 | 1.1714 | 0.96737 | 0.96737
44762.6145 | 2.1833 | 968.2097 | 902.8881 | 6.7693 | 0 | 30 | 5.8801 | 70.0895 | 70 | 4.8604 | 27.9191 | 0.73959 | 0.1203 | 0.14012 | 1.1855 | 0.97992 | 0.97992
44762.6152 | 2.2 | 967.319 | 900.6342 | 6.7429 | 0 | 30 | 5.9501 | 70.0647 | 70 | 4.9208 | 39.7654 | 0.73959 | 0.1203 | 0.14012 | 1.1996 | 0.99209 | 0.99209
44762.6159 | 2.2167 | 968.0485 | 901.9995 | 6.7948 | 0 | 30 | 6.0201 | 70.0166 | 70 | 4.9823 | 106.2168 | 0.73959 | 0.1203 | 0.14012 | 1.2137 | 1.0045 | 1.0045
44762.6166 | 2.2333 | 967.311 | 902.1922 | 6.7404 | 0 | 30 | 6.0901 | 70.0015 | 70 | 5.0461 | 63.9175 | 0.73959 | 0.1203 | 0.14012 | 1.2278 | 1.0174 | 1.0174
44762.6173 | 2.25 | 967.6766 | 902.3133 | 6.7513 | 0 | 30 | 6.1601 | 70.0668 | 70 | 5.1144 | 42.746 | 0.73959 | 0.1203 | 0.14012 | 1.2419 | 1.0311 | 1.0311
44762.618 | 2.2667 | 966.9599 | 901.6716 | 6.7598 | 0 | 30 | 6.2301 | 70.1183 | 70 | 5.1875 | 96.7214 | 0.73959 | 0.1203 | 0.14012 | 1.2561 | 1.0459 | 1.0459
44762.6186 | 2.2833 | 967.6445 | 902.275 | 6.7314 | 0 | 30 | 6.3001 | 70.0878 | 70 | 5.2385 | 45.4667 | 0.73959 | 0.1203 | 0.14012 | 1.2702 | 1.0561 | 1.0561
44762.6193 | 2.3 | 966.4582 | 901.1747 | 6.741 | 0 | 30.2833 | 6.3701 | 70.3667 | 70 | 5.2922 | 70.5788 | 0.73959 | 0.1203 | 0.14012 | 1.2843 | 1.067 | 1.067
44762.62 | 2.3167 | 967.59 | 902.512 | 6.7632 | 0 | 30.9167 | 6.44 | 70.0251 | 70 | 5.363 | 56.9157 | 0.73959 | 0.1203 | 0.14012 | 1.2984 | 1.0813 | 1.0813
44762.6207 | 2.3333 | 967.249 | 900.663 | 7.0063 | 0 | 31 | 6.51 | 69.9574 | 70 | 5.4087 | 78.9847 | 0.73959 | 0.1203 | 0.14012 | 1.3125 | 1.0905 | 1.0905
44762.6214 | 2.35 | 965.7338 | 901.1331 | 7.4833 | 0 | 31 | 6.5801 | 70.0422 | 70 | 5.4945 | 4.1133 | 0.73959 | 0.1203 | 0.14012 | 1.3266 | 1.1078 | 1.1078
44762.6221 | 2.3667 | 967.7815 | 901.933 | 7.8059 | 0 | 31 | 6.6501 | 70.012 | 70 | 5.5423 | 73.2425 | 0.73959 | 0.1203 | 0.14012 | 1.3407 | 1.1174 | 1.1174
44762.6228 | 2.3833 | 966.1336 | 902.1861 | 7.9305 | 0 | 31 | 6.72 | 69.9998 | 70 | 5.6031 | 8.0939 | 0.73959 | 0.1203 | 0.14012 | 1.3548 | 1.1297 | 1.1297
44762.6235 | 2.4 | 967.4957 | 901.8856 | 7.846 | 0 | 31 | 6.79 | 70.0296 | 70 | 5.674 | 83.0624 | 0.75706 | 0.09032 | 0.15262 | 1.369 | 1.144 | 1.144
44762.6242 | 2.4167 | 966.5057 | 901.6635 | 7.0619 | 0 | 31 | 6.86 | 69.9682 | 70 | 5.7417 | 54.7587 | 0.75706 | 0.09032 | 0.15262 | 1.3831 | 1.1576 | 1.1576
44762.6249 | 2.4333 | 967.5349 | 902.2428 | 6.7144 | 0 | 31 | 6.93 | 70.0258 | 70 | 5.798 | 79.4784 | 0.75706 | 0.09032 | 0.15262 | 1.3972 | 1.169 | 1.169
44762.6256 | 2.45 | 965.3989 | 899.3705 | 6.8547 | 0 | 31 | 7 | 69.9356 | 70 | 5.8602 | 73.3047 | 0.75706 | 0.09032 | 0.15262 | 1.4113 | 1.1815 | 1.1815
44762.6263 | 2.4667 | 966.8505 | 903.1244 | 6.8373 | 0 | 31 | 7.07 | 70.0467 | 70 | 5.9236 | 1.1829 | 0.75706 | 0.09032 | 0.15262 | 1.4254 | 1.1943 | 1.1943
44762.627 | 2.4833 | 966.8452 | 900.7986 | 6.7442 | 0 | 31 | 7.14 | 69.9594 | 70 | 5.9847 | 5.3385 | 0.75706 | 0.09032 | 0.15262 | 1.4395 | 1.2066 | 1.2066
44762.6277 | 2.5 | 965.9969 | 901.0155 | 6.7662 | 0 | 31 | 7.21 | 70.0314 | 70 | 6.0441 | 32.8703 | 0.75706 | 0.09032 | 0.15262 | 1.4536 | 1.2186 | 1.2186
44762.6284 | 2.5167 | 967.2982 | 902.4537 | 6.758 | 0 | 31 | 7.28 | 69.9266 | 70 | 6.1031 | 29.1099 | 0.75706 | 0.09032 | 0.15262 | 1.4677 | 1.2305 | 1.2305
44762.6291 | 2.5333 | 965.4552 | 900.4325 | 6.7727 | 0 | 31 | 7.3499 | 70.0237 | 70 | 6.1793 | 57.7115 | 0.75706 | 0.09032 | 0.15262 | 1.4818 | 1.2458 | 1.2458
44762.6298 | 2.55 | 965.4921 | 899.9629 | 6.779 | 0 | 31.5667 | 7.4199 | 70.017 | 70 | 6.238 | 20.3008 | 0.75706 | 0.09032 | 0.15262 | 1.496 | 1.2577 | 1.2577
44762.6305 | 2.5667 | 966.5047 | 901.5269 | 6.7302 | 0 | 32 | 7.4899 | 70.0145 | 70 | 6.2984 | 64.62 | 0.75706 | 0.09032 | 0.15262 | 1.5101 | 1.2698 | 1.2698
44762.6311 | 2.5833 | 967.3254 | 902.3324 | 6.7697 | 0 | 32 | 7.5599 | 70.0349 | 70 | 6.352 | 11.8571 | 0.75706 | 0.09032 | 0.15262 | 1.5242 | 1.2807 | 1.2807
44762.6318 | 2.6 | 966.4217 | 901.0192 | 6.7534 | 0 | 32 | 7.6299 | 69.9977 | 70 | 6.4177 | 43.2262 | 0.75706 | 0.09032 | 0.15262 | 1.5383 | 1.2939 | 1.2939
44762.6325 | 2.6167 | 967.11 | 902.2112 | 6.7695 | 0 | 32 | 7.6999 | 70.0002 | 70 | 6.4766 | 77.7086 | 0.75706 | 0.09032 | 0.15262 | 1.5524 | 1.3058 | 1.3058
44762.6332 | 2.6333 | 964.6342 | 900.1023 | 6.8059 | 0 | 32 | 7.7699 | 70.0384 | 70 | 6.5433 | 55.3381 | 0.75706 | 0.09032 | 0.15262 | 1.5665 | 1.3192 | 1.3192
44762.6339 | 2.65 | 967.1543 | 902.3219 | 6.78 | 0 | 32 | 7.8398 | 69.9928 | 70 | 6.6175 | 52.9215 | 0.75706 | 0.09032 | 0.15262 | 1.5806 | 1.3342 | 1.3342
44762.6346 | 2.6667 | 963.6323 | 898.8477 | 6.7405 | 0 | 32 | 7.9098 | 70.0177 | 70 | 6.6602 | 62.8466 | 0.75706 | 0.09032 | 0.15262 | 1.5947 | 1.3428 | 1.3428
44762.6353 | 2.6833 | 965.7682 | 901.4081 | 6.7366 | 0 | 32 | 7.9799 | 69.9836 | 70 | 6.7327 | 40.9397 | 0.75706 | 0.09032 | 0.15262 | 1.6088 | 1.3574 | 1.3574
44762.636 | 2.7 | 966.7501 | 901.703 | 6.7376 | 0 | 32 | 8.0498 | 70.0182 | 70 | 6.7942 | 16.1454 | 0.75706 | 0.09032 | 0.15262 | 1.6229 | 1.3698 | 1.3698
44762.6367 | 2.7167 | 965.0878 | 899.9733 | 6.7399 | 0 | 32 | 8.1198 | 70.0005 | 70 | 6.8461 | 62.1132 | 0.75706 | 0.09032 | 0.15262 | 1.6371 | 1.3803 | 1.3803
44762.6374 | 2.7333 | 966.6095 | 901.2346 | 6.7764 | 0 | 32 | 8.1898 | 69.7548 | 70 | 6.9073 | 0 | 0.75706 | 0.09032 | 0.15262 | 1.6512 | 1.3926 | 1.3926
44762.6381 | 2.75 | 966.5441 | 902.6255 | 6.762 | 0 | 32 | 8.2598 | 69.9158 | 70 | 6.9742 | 4.4053 | 0.75706 | 0.09032 | 0.15262 | 1.6653 | 1.4061 | 1.4061
44762.6388 | 2.7667 | 963.0217 | 897.4738 | 6.8542 | 0 | 32 | 8.3298 | 69.9799 | 70 | 7.0316 | 53.1008 | 0.75706 | 0.09032 | 0.15262 | 1.6794 | 1.4177 | 1.4177
44762.6395 | 2.7833 | 966.9438 | 902.1279 | 6.8731 | 0 | 32 | 8.3998 | 69.9311 | 70 | 7.0914 | 64.2258 | 0.78458 | 0.053424 | 0.162 | 1.6935 | 1.4297 | 1.4297
44762.6402 | 2.8 | 964.1378 | 899.7749 | 6.7614 | 0 | 32 | 8.4697 | 69.9278 | 70 | 7.1617 | 54.3167 | 0.78458 | 0.053424 | 0.162 | 1.7076 | 1.4439 | 1.4439
44762.6409 | 2.8167 | 966.9654 | 902.3094 | 6.7677 | 0 | 32 | 8.5397 | 69.9632 | 70 | 7.2223 | 83.3434 | 0.78458 | 0.053424 | 0.162 | 1.7217 | 1.4561 | 1.4561
44762.6416 | 2.8333 | 962.9062 | 896.9445 | 6.7994 | 0 | 32 | 8.6097 | 69.9472 | 70 | 7.2848 | 70.1336 | 0.78458 | 0.053424 | 0.162 | 1.7358 | 1.4687 | 1.4687
44762.6423 | 2.85 | 965.2332 | 901.7604 | 6.7545 | 0 | 32 | 8.6797 | 70.0107 | 70 | 7.3386 | 90.7069 | 0.78458 | 0.053424 | 0.162 | 1.7499 | 1.4796 | 1.4796
44762.643 | 2.8667 | 966.7294 | 901.3796 | 6.7512 | 0 | 32 | 8.7497 | 69.9591 | 70 | 7.4078 | 23.5686 | 0.78458 | 0.053424 | 0.162 | 1.764 | 1.4935 | 1.4935
44762.6436 | 2.8833 | 963.9881 | 899.9699 | 6.7566 | 0 | 32 | 8.8197 | 69.9288 | 70 | 7.4644 | 53.2077 | 0.78458 | 0.053424 | 0.162 | 1.7782 | 1.5049 | 1.5049
44762.6443 | 2.9 | 966.1006 | 899.7782 | 6.7538 | 0 | 32.3667 | 8.8896 | 70.0715 | 70 | 7.5309 | 33.6469 | 0.78458 | 0.053424 | 0.162 | 1.7923 | 1.5183 | 1.5183
44762.645 | 2.9167 | 959.5278 | 895.456 | 6.7494 | 0 | 32.75 | 8.9596 | 69.9996 | 70 | 7.5996 | 21.9084 | 0.78458 | 0.053424 | 0.162 | 1.8064 | 1.5322 | 1.5322
44762.6457 | 2.9333 | 966.576 | 902.0285 | 6.7445 | 0 | 33 | 9.0296 | 69.9325 | 70 | 7.6611 | 88.3897 | 0.78458 | 0.053424 | 0.162 | 1.8205 | 1.5446 | 1.5446
44762.6464 | 2.95 | 963.0187 | 898.9048 | 6.7958 | 0 | 33 | 9.0996 | 69.8967 | 70 | 7.7127 | 77.2543 | 0.78458 | 0.053424 | 0.162 | 1.8346 | 1.555 | 1.555
44762.6471 | 2.9667 | 967.0295 | 902.3172 | 6.7512 | 0 | 33 | 9.1696 | 69.9926 | 70 | 7.7914 | 21.8862 | 0.78458 | 0.053424 | 0.162 | 1.8487 | 1.5708 | 1.5708
44762.6478 | 2.9833 | 965.457 | 900.9466 | 6.754 | 0 | 33 | 9.2396 | 70.0268 | 70 | 7.8414 | 85.1473 | 0.78458 | 0.053424 | 0.162 | 1.8628 | 1.5809 | 1.5809
44762.6485 | 3 | 964.8957 | 900.2743 | 6.7748 | 0 | 33 | 9.3096 | 69.9537 | 70 | 7.9027 | 65.2814 | 0.78458 | 0.053424 | 0.162 | 1.8769 | 1.5933 | 1.5933
44762.6492 | 3.0167 | 964.5378 | 898.5333 | 6.7453 | 0 | 33 | 9.3796 | 70.0057 | 70 | 7.9623 | 70.7986 | 0.78458 | 0.053424 | 0.162 | 1.891 | 1.6053 | 1.6053
44762.6499 | 3.0333 | 966.8068 | 901.7161 | 6.7531 | 0 | 33 | 9.4496 | 69.9691 | 70 | 8.0455 | 54.404 | 0.78458 | 0.053424 | 0.162 | 1.9052 | 1.6221 | 1.6221
44762.6506 | 3.05 | 959.5934 | 894.3688 | 6.7665 | 0 | 33 | 9.5195 | 70.0168 | 70 | 8.0925 | 19.2412 | 0.78458 | 0.053424 | 0.162 | 1.9193 | 1.6315 | 1.6315
44762.6513 | 3.0667 | 963.4128 | 900.6025 | 6.7678 | 0 | 33 | 9.5896 | 70.0172 | 70 | 8.1537 | 83.7544 | 0.78458 | 0.053424 | 0.162 | 1.9334 | 1.6439 | 1.6439
44762.652 | 3.0834 | 966.1939 | 900.8976 | 6.7598 | 0 | 33 | 9.6595 | 69.9855 | 70 | 8.2141 | 0 | 0.78458 | 0.053424 | 0.162 | 1.9475 | 1.6561 | 1.6561
44762.6527 | 3.1 | 963.1033 | 899.1504 | 6.7861 | 0 | 33 | 9.7295 | 69.9886 | 70 | 8.2852 | 86.2438 | 0.78458 | 0.053424 | 0.162 | 1.9616 | 1.6704 | 1.6704
44762.6534 | 3.1167 | 965.448 | 899.3732 | 6.7493 | 0 | 33 | 9.7995 | 69.9554 | 70 | 8.3542 | 13.4433 | 0.78458 | 0.053424 | 0.162 | 1.9757 | 1.6843 | 1.6843
44762.6541 | 3.1334 | 958.8823 | 894.2933 | 6.8041 | 0 | 33 | 9.8695 | 70.1166 | 70 | 8.4004 | 83.251 | 0.78458 | 0.053424 | 0.162 | 1.9898 | 1.6936 | 1.6936
44762.6548 | 3.15 | 958.1845 | 894.0284 | 6.7744 | 0 | 33 | 9.9395 | 69.9938 | 70 | 8.4665 | 8.9877 | 0.78458 | 0.053424 | 0.162 | 2.0039 | 1.707 | 1.707
44762.6555 | 3.1667 | 958.7366 | 894.4038 | 6.7935 | 0 | 33 | 10.0095 | 70.0188 | 70 | 8.5195 | 70.4083 | 0.78458 | 0.053424 | 0.162 | 2.018 | 1.7176 | 1.7176
44762.6561 | 3.1834 | 959.8866 | 895.6344 | 6.791 | 0 | 33 | 10.0795 | 69.9827 | 70 | 8.5809 | 59.5185 | 0.78458 | 0.053424 | 0.162 | 2.0322 | 1.73 | 1.73
44762.6568 | 3.2 | 962.0808 | 898.0277 | 6.8372 | 0 | 33 | 10.1495 | 69.9915 | 70 | 8.6459 | 6.4892 | 0.78458 | 0.053424 | 0.162 | 2.0463 | 1.7431 | 1.7431
44762.6575 | 3.2167 | 964.9582 | 900.6749 | 6.8752 | 0 | 33 | 10.2195 | 70.0314 | 70 | 8.7073 | 0 | 0.78458 | 0.053424 | 0.162 | 2.0604 | 1.7555 | 1.7555
44762.6582 | 3.2334 | 967.0957 | 901.7217 | 6.7738 | 0 | 33 | 10.2894 | 70.0318 | 70 | 8.7725 | 99.373 | 0.8027 | 0.028626 | 0.16867 | 2.0745 | 1.7686 | 1.7686
44762.6589 | 3.25 | 962.5594 | 897.1203 | 6.7525 | 0 | 33 | 10.3594 | 69.9645 | 70 | 8.8534 | 70.9997 | 0.8027 | 0.028626 | 0.16867 | 2.0886 | 1.785 | 1.785
44762.6596 | 3.2667 | 965.8151 | 900.3548 | 6.784 | 0 | 33 | 10.4294 | 70.0955 | 70 | 8.8861 | 56.1459 | 0.8027 | 0.028626 | 0.16867 | 2.1027 | 1.7916 | 1.7916
44762.6603 | 3.2834 | 965.8328 | 899.5343 | 6.7908 | 0 | 33 | 10.4994 | 69.9746 | 70 | 8.9502 | 81.3755 | 0.8027 | 0.028626 | 0.16867 | 2.1168 | 1.8045 | 1.8045
44762.661 | 3.3 | 963.735 | 899.2494 | 6.7608 | 0 | 33 | 10.5694 | 69.9922 | 70 | 9.0166 | 12.1267 | 0.8027 | 0.028626 | 0.16867 | 2.1309 | 1.8179 | 1.8179
44762.6617 | 3.3167 | 966.2292 | 899.6914 | 6.7748 | 0 | 33 | 10.6393 | 70.0333 | 70 | 9.0847 | 85.0188 | 0.8027 | 0.028626 | 0.16867 | 2.145 | 1.8316 | 1.8316
44762.6624 | 3.3334 | 964.7576 | 899.1109 | 6.0906 | 0 | 33 | 10.7093 | 70.0086 | 70 | 9.1606 | 69.5956 | 0.8027 | 0.028626 | 0.16867 | 2.1591 | 1.8469 | 1.8469
44762.6631 | 3.35 | 965.0134 | 899.3412 | 5.7135 | 0 | 33 | 10.7793 | 69.957 | 70 | 9.2277 | 65.3435 | 0.8027 | 0.028626 | 0.16867 | 2.1733 | 1.8604 | 1.8604
44762.6638 | 3.3667 | 965.8069 | 899.761 | 5.5135 | 0 | 33 | 10.8493 | 69.9483 | 70 | 9.292 | 63.8946 | 0.8027 | 0.028626 | 0.16867 | 2.1874 | 1.8734 | 1.8734
44762.6645 | 3.3834 | 966.4223 | 900.6022 | 5.5191 | 0 | 33 | 10.9193 | 69.9454 | 70 | 9.3546 | 60.9726 | 0.8027 | 0.028626 | 0.16867 | 2.2015 | 1.886 | 1.886
44762.6652 | 3.4 | 960.5566 | 895.2505 | 5.5121 | 0 | 33 | 10.9893 | 69.9672 | 70 | 9.4135 | 56.9345 | 0.8027 | 0.028626 | 0.16867 | 2.2156 | 1.8979 | 1.8979
44762.6659 | 3.4167 | 966.407 | 900.0296 | 5.4122 | 0 | 33 | 11.0593 | 69.962 | 70 | 9.4719 | 55.4759 | 0.8027 | 0.028626 | 0.16867 | 2.2297 | 1.9097 | 1.9097
44762.6666 | 3.4334 | 963.9751 | 898.5501 | 5.4305 | 0 | 33.4667 | 11.1293 | 70.0144 | 70 | 9.5305 | 78.8367 | 0.8027 | 0.028626 | 0.16867 | 2.2438 | 1.9215 | 1.9215
44762.6673 | 3.45 | 965.4124 | 899.8309 | 5.5462 | 0 | 34 | 11.1993 | 69.9768 | 70 | 9.6068 | 36.4425 | 0.8027 | 0.028626 | 0.16867 | 2.2579 | 1.9368 | 1.9368
44762.668 | 3.4667 | 964.0348 | 898.8107 | 5.5095 | 0 | 34 | 11.2692 | 69.9982 | 70 | 9.6616 | 50.1356 | 0.8027 | 0.028626 | 0.16867 | 2.272 | 1.9479 | 1.9479
44762.6686 | 3.4834 | 966.578 | 900.4402 | 5.5421 | 0 | 34 | 11.3393 | 69.9972 | 70 | 9.7263 | 83.6141 | 0.8027 | 0.028626 | 0.16867 | 2.2861 | 1.9609 | 1.9609
44762.6693 | 3.5 | 962.9534 | 897.5934 | 5.5018 | 0 | 34 | 11.4092 | 69.9553 | 70 | 9.7774 | 58.6216 | 0.8027 | 0.028626 | 0.16867 | 2.3002 | 1.9713 | 1.9713
44762.67 | 3.5167 | 964.7926 | 897.9802 | 5.5376 | 0 | 34 | 11.4792 | 69.9856 | 70 | 9.8446 | 85.1959 | 0.8027 | 0.028626 | 0.16867 | 2.3144 | 1.9848 | 1.9848
44762.6707 | 3.5334 | 961.471 | 896.96 | 5.4887 | 0 | 34 | 11.5492 | 69.9878 | 70 | 9.9076 | 76.2429 | 0.8027 | 0.028626 | 0.16867 | 2.3285 | 1.9975 | 1.9975
44762.6714 | 3.55 | 964.0845 | 897.3796 | 5.5324 | 0 | 34 | 11.6192 | 69.9746 | 70 | 9.969 | 80.5012 | 0.8027 | 0.028626 | 0.16867 | 2.3426 | 2.0099 | 2.0099
44762.6721 | 3.5667 | 960.1986 | 894.6222 | 5.5515 | 0 | 34 | 11.6892 | 70.0196 | 70 | 10.033 | 163.5912 | 0.8027 | 0.028626 | 0.16867 | 2.3567 | 2.0228 | 2.0228
44762.6728 | 3.5834 | 959.5408 | 894.0857 | 5.4155 | 0 | 34 | 11.7591 | 70.0283 | 70 | 10.0888 | 95.2126 | 0.8027 | 0.028626 | 0.16867 | 2.3708 | 2.034 | 2.034
44762.6735 | 3.6 | 959.7857 | 894.4424 | 5.3643 | 0 | 34 | 11.8291 | 69.9062 | 70 | 10.1635 | 24.2228 | 0.80864 | 0.018749 | 0.17261 | 2.3849 | 2.0491 | 2.0491
44762.6742 | 3.6167 | 960.7972 | 895.5642 | 5.4103 | 0 | 34 | 11.8991 | 69.9333 | 70 | 10.2126 | 90.3517 | 0.80864 | 0.018749 | 0.17261 | 2.399 | 2.059 | 2.059
44762.6749 | 3.6334 | 962.7841 | 897.84 | 5.5027 | 0 | 34 | 11.9691 | 69.9587 | 70 | 10.2719 | 72.423 | 0.80864 | 0.018749 | 0.17261 | 2.4131 | 2.0709 | 2.0709
44762.6756 | 3.65 | 965.1518 | 900.0358 | 5.5085 | 0 | 34 | 12.0391 | 69.6338 | 70 | 10.3288 | 76.9822 | 0.80864 | 0.018749 | 0.17261 | 2.4272 | 2.0824 | 2.0824
44762.6763 | 3.6667 | 965.6693 | 900.3565 | 5.4552 | 0 | 34 | 12.1091 | 70.1003 | 70 | 10.3933 | 48.9517 | 0.80864 | 0.018749 | 0.17261 | 2.4413 | 2.0954 | 2.0954
44762.677 | 3.6834 | 965.7223 | 900.3833 | 5.5224 | 0 | 34 | 12.1791 | 70.0686 | 70 | 10.4512 | 79.7136 | 0.80864 | 0.018749 | 0.17261 | 2.4555 | 2.1071 | 2.1071
44762.6777 | 3.7 | 965.7238 | 900.3688 | 5.4445 | 0 | 34 | 12.249 | 69.9366 | 70 | 10.5241 | 21.8039 | 0.80864 | 0.018749 | 0.17261 | 2.4696 | 2.1218 | 2.1218
44762.6784 | 3.7167 | 965.6082 | 900.1447 | 5.4587 | 0 | 34 | 12.319 | 69.9889 | 70 | 10.5888 | 79.4831 | 0.80864 | 0.018749 | 0.17261 | 2.4837 | 2.1348 | 2.1348
44762.6791 | 3.7334 | 965.6079 | 900.2678 | 5.4107 | 0 | 34 | 12.389 | 70.6483 | 70 | 10.6492 | 7.4414 | 0.80864 | 0.018749 | 0.17261 | 2.4978 | 2.147 | 2.147
44762.6798 | 3.75 | 965.6924 | 900.2931 | 5.4393 | 0 | 34 | 12.459 | 70.0069 | 70 | 10.7158 | 77.5278 | 0.80864 | 0.018749 | 0.17261 | 2.5119 | 2.1605 | 2.1605
44762.6805 | 3.7667 | 965.7226 | 900.381 | 5.3569 | 0 | 34 | 12.529 | 70.0296 | 70 | 10.7875 | 68.4165 | 0.80864 | 0.018749 | 0.17261 | 2.526 | 2.1749 | 2.1749
44762.6811 | 3.7834 | 965.6882 | 900.3436 | 5.5282 | 0 | 34 | 12.599 | 69.9431 | 70 | 10.8545 | 65.5221 | 0.80864 | 0.018749 | 0.17261 | 2.5401 | 2.1884 | 2.1884
44762.6818 | 3.8 | 967.721 | 901.8285 | 5.5514 | 0 | 34 | 12.669 | 70.0433 | 70 | 10.9193 | 63.8752 | 0.80864 | 0.018749 | 0.17261 | 2.5542 | 2.2015 | 2.2015
44762.6825 | 3.8167 | 965.5873 | 899.4523 | 5.4774 | 0 | 34 | 12.739 | 69.9651 | 70 | 10.9821 | 61.2619 | 0.80864 | 0.018749 | 0.17261 | 2.5683 | 2.2141 | 2.2141
44762.6832 | 3.8334 | 964.7373 | 899.3126 | 5.4327 | 0 | 34 | 12.8089 | 70.0309 | 70 | 11.0415 | 57.665 | 0.80864 | 0.018749 | 0.17261 | 2.5824 | 2.2261 | 2.2261
44762.6839 | 3.85 | 964.7006 | 898.9819 | 5.4198 | 0 | 34 | 12.8789 | 70.0736 | 70 | 11.101 | 63.0742 | 0.80864 | 0.018749 | 0.17261 | 2.5966 | 2.2381 | 2.2381
44762.6846 | 3.8667 | 965.6839 | 900.2703 | 5.3948 | 0 | 34 | 12.9489 | 69.9253 | 70 | 11.1655 | 65.5363 | 0.80864 | 0.018749 | 0.17261 | 2.6107 | 2.2511 | 2.2511
44762.6853 | 3.8834 | 965.7169 | 900.6902 | 5.4944 | 0 | 34 | 13.0189 | 69.9402 | 70 | 11.2312 | 65.5994 | 0.80864 | 0.018749 | 0.17261 | 2.6248 | 2.2644 | 2.2644
44762.686 | 3.9 | 965.482 | 898.4988 | 5.4477 | 0 | 34 | 13.0889 | 70.0548 | 70 | 11.2969 | 65.7627 | 0.80864 | 0.018749 | 0.17261 | 2.6389 | 2.2776 | 2.2776
44762.6867 | 3.9167 | 959.7622 | 894.7868 | 5.4386 | 0 | 34 | 13.1589 | 70.0288 | 70 | 11.3631 | 66.0819 | 0.80864 | 0.018749 | 0.17261 | 2.653 | 2.291 | 2.291
44762.6874 | 3.9334 | 967.018 | 901.3075 | 5.5018 | 0 | 34 | 13.2289 | 70.1197 | 70 | 11.4286 | 65.3526 | 0.80864 | 0.018749 | 0.17261 | 2.6671 | 2.3042 | 2.3042
44762.6881 | 3.95 | 960.8018 | 894.7501 | 5.5197 | 0 | 34 | 13.2989 | 70.0108 | 70 | 11.4942 | 66.1179 | 0.80864 | 0.018749 | 0.17261 | 2.6812 | 2.3174 | 2.3174
44762.6888 | 3.9667 | 964.0183 | 899.3033 | 5.4698 | 0 | 34 | 13.3689 | 69.9576 | 70 | 11.5601 | 66.0119 | 0.80864 | 0.018749 | 0.17261 | 2.6953 | 2.3307 | 2.3307
44762.6895 | 3.9834 | 965.2867 | 899.2134 | 5.4083 | 0 | 34 | 13.4389 | 69.9279 | 70 | 11.626 | 66.1694 | 0.80864 | 0.018749 | 0.17261 | 2.7095 | 2.344 | 2.344
44762.6902 | 4 | 960.3574 | 894.6968 | 5.4864 | 0 | 34 | 13.5089 | 69.9164 | 70 | 11.6839 | 98.7427 | 0.80864 | 0.018749 | 0.17261 | 2.7236 | 2.3556 | 2.3556
44762.6909 | 4.0167 | 961.2344 | 897.2581 | 5.4745 | 0 | 34 | 13.5789 | 70.0215 | 70 | 11.7539 | 85.593 | 0.80864 | 0.018749 | 0.17261 | 2.7377 | 2.3697 | 2.3697
44762.6916 | 4.0334 | 966.525 | 900.5086 | 5.4886 | 0 | 34 | 13.6489 | 70.147 | 70 | 11.8135 | 78.5063 | 0.80864 | 0.018749 | 0.17261 | 2.7518 | 2.3818 | 2.3818
44762.6923 | 4.05 | 962.207 | 896.0858 | 5.4246 | 0 | 34 | 13.7189 | 69.987 | 70 | 11.8796 | 77.8455 | 0.80864 | 0.018749 | 0.17261 | 2.7659 | 2.3951 | 2.3951
44762.693 | 4.0667 | 959.9424 | 894.4066 | 5.4124 | 0 | 34 | 13.7889 | 70.0339 | 70 | 11.9352 | 82.448 | 0.80864 | 0.018749 | 0.17261 | 2.78 | 2.4063 | 2.4063
44762.6936 | 4.0834 | 959.7055 | 894.4553 | 5.383 | 0 | 34.2833 | 13.8588 | 69.9905 | 70 | 11.9994 | 35.887 | 0.80864 | 0.018749 | 0.17261 | 2.7941 | 2.4192 | 2.4192
44762.6943 | 4.1 | 960.3616 | 895.2357 | 5.4361 | 0 | 35 | 13.9288 | 70.1445 | 70 | 12.0696 | 83.5301 | 0.80864 | 0.018749 | 0.17261 | 2.8082 | 2.4334 | 2.4334
44762.695 | 4.1167 | 961.9104 | 896.9687 | 5.4835 | 0 | 34.95 | 13.9988 | 69.9729 | 70 | 12.1394 | 27.0263 | 0.80864 | 0.018749 | 0.17261 | 2.8223 | 2.4475 | 2.4475
44762.6957 | 4.1334 | 964.352 | 899.5569 | 5.4563 | 0 | 35 | 14.0688 | 69.9707 | 70 | 12.1826 | 101.1044 | 0.80864 | 0.018749 | 0.17261 | 2.8365 | 2.4562 | 2.4562
44762.6964 | 4.15 | 965.5231 | 900.4243 | 5.4677 | 0 | 35 | 14.1388 | 69.9926 | 70 | 12.2644 | 70.3258 | 0.80864 | 0.018749 | 0.17261 | 2.8506 | 2.4727 | 2.4727
44762.6971 | 4.1667 | 965.6505 | 900.5014 | 5.4769 | 0 | 35 | 14.2088 | 69.9519 | 70 | 12.3047 | 71.3887 | 0.80864 | 0.018749 | 0.17261 | 2.8647 | 2.4808 | 2.4808
44762.6978 | 4.1834 | 965.6463 | 900.4977 | 5.4144 | 0 | 35 | 14.2788 | 70.0558 | 70 | 12.3738 | 83.3075 | 0.80864 | 0.018749 | 0.17261 | 2.8788 | 2.4947 | 2.4947
44762.6985 | 4.2 | 965.5478 | 900.3694 | 5.4225 | 0 | 35 | 14.3488 | 69.9519 | 70 | 12.4487 | 70.1569 | 0.80864 | 0.018749 | 0.17261 | 2.8929 | 2.5098 | 2.5098
44762.6992 | 4.2167 | 965.3544 | 900.1704 | 5.3949 | 0 | 35 | 14.4188 | 69.9524 | 70 | 12.4992 | 3.9937 | 0.80864 | 0.018749 | 0.17261 | 2.907 | 2.52 | 2.52
44762.6999 | 4.2334 | 965.4119 | 900.2921 | 5.3847 | 0 | 35 | 14.4888 | 69.9307 | 70 | 12.5524 | 71.8238 | 0.80864 | 0.018749 | 0.17261 | 2.9211 | 2.5307 | 2.5307
44762.7006 | 4.25 | 965.5235 | 900.3956 | 5.4766 | 0 | 35 | 14.5587 | 70.0319 | 70 | 12.6319 | 73.4949 | 0.80864 | 0.018749 | 0.17261 | 2.9352 | 2.5467 | 2.5467
44762.7013 | 4.2667 | 967.1215 | 901.2329 | 5.5282 | 0 | 35 | 14.6287 | 69.9963 | 70 | 12.7018 | 67.1472 | 0.80864 | 0.018749 | 0.17261 | 2.9493 | 2.5608 | 2.5608
44762.702 | 4.2834 | 964.8172 | 900.0701 | 5.5365 | 0 | 35 | 14.6987 | 70.0245 | 70 | 12.767 | 63.4826 | 0.80864 | 0.018749 | 0.17261 | 2.9635 | 2.574 | 2.574
44762.7027 | 4.3 | 964.8639 | 899.0996 | 5.4818 | 0 | 35 | 14.7687 | 69.9643 | 70 | 12.8299 | 62.3585 | 0.80864 | 0.018749 | 0.17261 | 2.9776 | 2.5867 | 2.5867
44762.7034 | 4.3167 | 966.8707 | 901.0686 | 5.4439 | 0 | 35 | 14.8387 | 69.9555 | 70 | 12.8905 | 58.9717 | 0.80864 | 0.018749 | 0.17261 | 2.9917 | 2.5989 | 2.5989
44762.7041 | 4.3334 | 961.3787 | 896.3694 | 5.4394 | 0 | 35 | 14.9087 | 69.9621 | 70 | 12.9487 | 59.8631 | 0.80864 | 0.018749 | 0.17261 | 3.0058 | 2.6106 | 2.6106
44762.7048 | 4.35 | 966.861 | 900.8233 | 5.4049 | 0 | 35 | 14.9787 | 69.999 | 70 | 13.0115 | 65.3278 | 0.80864 | 0.018749 | 0.17261 | 3.0199 | 2.6233 | 2.6233
44762.7055 | 4.3667 | 959.8939 | 894.167 | 5.5323 | 0 | 35 | 15.0487 | 70.0069 | 70 | 13.0766 | 65.7043 | 0.80864 | 0.018749 | 0.17261 | 3.034 | 2.6364 | 2.6364
44762.7061 | 4.3834 | 958.3514 | 892.9954 | 5.538 | 0 | 35 | 15.1187 | 70.169 | 70 | 13.1425 | 65.7025 | 0.80864 | 0.018749 | 0.17261 | 3.0481 | 2.6497 | 2.6497
44762.7068 | 4.4 | 958.1719 | 893.0047 | 5.5288 | 0 | 35 | 15.1887 | 69.9005 | 70 | 13.2092 | 66.9272 | 0.80864 | 0.018749 | 0.17261 | 3.0622 | 2.6631 | 2.6631
44762.7075 | 4.4167 | 958.4883 | 893.3518 | 5.5018 | 0 | 35 | 15.2587 | 70.3197 | 70 | 13.2754 | 65.8798 | 0.80864 | 0.018749 | 0.17261 | 3.0763 | 2.6765 | 2.6765
44762.7082 | 4.4334 | 965.7157 | 901.1183 | 5.4912 | 0 | 35 | 15.3287 | 70.0234 | 70 | 13.3411 | 65.4292 | 0.80864 | 0.018749 | 0.17261 | 3.0905 | 2.6897 | 2.6897
44762.7089 | 4.45 | 961.6316 | 895.3404 | 5.4969 | 0 | 35 | 15.3987 | 70.0104 | 70 | 13.406 | 64.7995 | 0.80864 | 0.018749 | 0.17261 | 3.1046 | 2.7028 | 2.7028
44762.7096 | 4.4667 | 959.3481 | 894.0284 | 5.4616 | 0 | 35 | 15.4687 | 70.1237 | 70 | 13.4686 | 91.8414 | 0.80864 | 0.018749 | 0.17261 | 3.1187 | 2.7154 | 2.7154
44762.7103 | 4.4834 | 959.0082 | 893.7615 | 5.5502 | 0 | 35 | 15.5387 | 69.9699 | 70 | 13.5317 | 40.7741 | 0.80864 | 0.018749 | 0.17261 | 3.1328 | 2.7282 | 2.7282
44762.711 | 4.5 | 959.1112 | 893.8872 | 5.5658 | 0 | 35 | 15.6087 | 69.9833 | 70 | 13.5979 | 45.8251 | 0.80864 | 0.018749 | 0.17261 | 3.1469 | 2.7415 | 2.7415
44762.7117 | 4.5167 | 962.3516 | 898.456 | 5.5077 | 0 | 35 | 15.6787 | 69.9879 | 70 | 13.6546 | 82.798 | 0.80864 | 0.018749 | 0.17261 | 3.161 | 2.753 | 2.753
44762.7124 | 4.5334 | 963.4319 | 896.8579 | 5.4038 | 0 | 35 | 15.7488 | 69.8369 | 70 | 13.729 | 25.5008 | 0.80864 | 0.018749 | 0.17261 | 3.1752 | 2.7679 | 2.7679
44762.7131 | 4.55 | 961.7395 | 897.4261 | 5.4335 | 0 | 35 | 15.8188 | 70.0418 | 70 | 13.78 | 89.7465 | 0.80864 | 0.018749 | 0.17261 | 3.1893 | 2.7782 | 2.7782
44762.7138 | 4.5667 | 964.0009 | 897.9511 | 5.376 | 0 | 35 | 15.8887 | 69.9787 | 70 | 13.858 | 70.4728 | 0.80864 | 0.018749 | 0.17261 | 3.2034 | 2.7939 | 2.7939
44762.7145 | 4.5834 | 961.9351 | 897.1589 | 5.3659 | 0 | 35 | 15.9588 | 69.7672 | 70 | 13.9255 | 65.9103 | 0.80864 | 0.018749 | 0.17261 | 3.2175 | 2.8076 | 2.8076
44762.7152 | 4.6 | 965.4176 | 899.4659 | 5.3795 | 0 | 35 | 16.0288 | 69.9413 | 70 | 13.9908 | 64.5341 | 0.80864 | 0.018749 | 0.17261 | 3.2316 | 2.8207 | 2.8207
44762.7159 | 4.6167 | 960.499 | 895.0688 | 5.4631 | 0 | 35 | 16.0988 | 70.0042 | 70 | 14.0551 | 63.7529 | 0.80864 | 0.018749 | 0.17261 | 3.2457 | 2.8337 | 2.8337
44762.7166 | 4.6334 | 964.9108 | 900.3307 | 5.5021 | 0 | 35 | 16.1688 | 70.0391 | 70 | 14.0862 | 92.4619 | 0.80864 | 0.018749 | 0.17261 | 3.2598 | 2.84 | 2.84
44762.7173 | 4.65 | 962.06 | 896.1078 | 5.5666 | 0 | 35 | 16.2388 | 69.9397 | 70 | 14.171 | 72.2519 | 0.80864 | 0.018749 | 0.17261 | 3.2739 | 2.8571 | 2.8571
44762.718 | 4.6667 | 960.0239 | 894.8161 | 5.4208 | 0 | 35 | 16.3088 | 69.9996 | 70 | 14.2397 | 66.5787 | 0.80864 | 0.018749 | 0.17261 | 3.2881 | 2.8709 | 2.8709
44762.7187 | 4.6834 | 962.2295 | 898.0235 | 5.4687 | 0 | 35 | 16.3788 | 70.0443 | 70 | 14.3052 | 64.7491 | 0.80864 | 0.018749 | 0.17261 | 3.3022 | 2.8841 | 2.8841
44762.7193 | 4.7 | 963.2117 | 897.1403 | 5.4 | 0 | 35 | 16.4488 | 70.0159 | 70 | 14.3701 | 64.2575 | 0.80864 | 0.018749 | 0.17261 | 3.3163 | 2.8972 | 2.8972
44762.72 | 4.7167 | 961.1189 | 895.9084 | 5.3622 | 0 | 35 | 16.5188 | 70.0567 | 70 | 14.4112 | 33.192 | 0.80864 | 0.018749 | 0.17261 | 3.3304 | 2.9055 | 2.9055
44762.7207 | 4.7334 | 962.6054 | 898.7333 | 5.4582 | 0 | 35 | 16.5887 | 69.9727 | 70 | 14.4841 | 76.9655 | 0.80864 | 0.018749 | 0.17261 | 3.3445 | 2.9202 | 2.9202
44762.7214 | 4.75 | 964.1824 | 897.7395 | 5.4889 | 0 | 35 | 16.6587 | 69.9487 | 70 | 14.5434 | 21.3353 | 0.80864 | 0.018749 | 0.17261 | 3.3586 | 2.9321 | 2.9321
44762.7221 | 4.7667 | 960.3224 | 895.1396 | 5.5351 | 0 | 35 | 16.7287 | 69.9818 | 70 | 14.6076 | 71.8447 | 0.80864 | 0.018749 | 0.17261 | 3.3727 | 2.9451 | 2.9451
44762.7228 | 4.7834 | 962.7395 | 898.5455 | 5.4707 | 0 | 35 | 16.7987 | 69.8834 | 70 | 14.6741 | 38.5399 | 0.80864 | 0.018749 | 0.17261 | 3.3868 | 2.9585 | 2.9585
44762.7235 | 4.8 | 962.9673 | 897.0005 | 5.3483 | 0 | 35 | 16.8687 | 69.9535 | 70 | 14.736 | 82.1742 | 0.80864 | 0.018749 | 0.17261 | 3.401 | 2.971 | 2.971
44762.7242 | 4.8167 | 960.9344 | 895.7866 | 5.4183 | 0 | 35 | 16.9388 | 70.3949 | 70 | 14.8098 | 68.3838 | 0.80864 | 0.018749 | 0.17261 | 3.4151 | 2.9858 | 2.9858
44762.7249 | 4.8334 | 963.3778 | 899.105 | 5.4359 | 0 | 35 | 17.0087 | 70.0838 | 70 | 14.8504 | 72.5011 | 0.80864 | 0.018749 | 0.17261 | 3.4292 | 2.994 | 2.994
44762.7256 | 4.85 | 962.9357 | 896.9084 | 5.5271 | 0 | 35 | 17.0787 | 69.9676 | 70 | 14.9313 | 70.8217 | 0.80864 | 0.018749 | 0.17261 | 3.4433 | 3.0103 | 3.0103
44762.7263 | 4.8667 | 962.7757 | 898.7356 | 5.4647 | 0 | 35 | 17.1487 | 69.7438 | 70 | 14.9995 | 67.0141 | 0.80864 | 0.018749 | 0.17261 | 3.4574 | 3.0241 | 3.0241
44762.727 | 4.8834 | 963.654 | 897.3228 | 5.4513 | 0 | 35 | 17.2187 | 70.5822 | 70 | 15.046 | 50.5642 | 0.80864 | 0.018749 | 0.17261 | 3.4715 | 3.0335 | 3.0335
44762.7277 | 4.9 | 963.5609 | 899.3991 | 5.4679 | 0 | 35 | 17.2887 | 70.0724 | 70 | 15.1163 | 71.4087 | 0.80864 | 0.018749 | 0.17261 | 3.4856 | 3.0476 | 3.0476
44762.7284 | 4.9167 | 963.1767 | 896.7331 | 5.3828 | 0 | 35 | 17.3587 | 69.9315 | 70 | 15.1854 | 67.1407 | 0.80864 | 0.018749 | 0.17261 | 3.4997 | 3.0616 | 3.0616
44762.7291 | 4.9334 | 960.7548 | 896.1478 | 5.3249 | 0 | 35 | 17.4287 | 69.991 | 70 | 15.2366 | 7.3257 | 0.80864 | 0.018749 | 0.17261 | 3.5139 | 3.0719 | 3.0719
44762.7298 | 4.95 | 964.8182 | 899.194 | 5.3501 | 0 | 35 | 17.4987 | 70.0214 | 70 | 15.3066 | 75.1656 | 0.80864 | 0.018749 | 0.17261 | 3.528 | 3.086 | 3.086
44762.7305 | 4.9667 | 961.216 | 896.3277 | 5.4855 | 0 | 35 | 17.5687 | 70.0088 | 70 | 15.3778 | 68.5635 | 0.80864 | 0.018749 | 0.17261 | 3.5421 | 3.1004 | 3.1004
44762.7312 | 4.9834 | 964.5903 | 899.3238 | 5.4744 | 0 | 35 | 17.6387 | 69.9591 | 70 | 15.4256 | 56.5643 | 0.80864 | 0.018749 | 0.17261 | 3.5562 | 3.11 | 3.11
44762.7318 | 5 | 962.2772 | 897.853 | 5.5609 | 0 | 35 | 17.7087 | 70.0299 | 70 | 15.498 | 73.1701 | 0.80864 | 0.018749 | 0.17261 | 3.5703 | 3.1246 | 3.1246
44762.7325 | 5.0167 | 964.3504 | 898.3587 | 5.535 | 0 | 35 | 17.7787 | 70.1321 | 70 | 15.5676 | 67.1262 | 0.80864 | 0.018749 | 0.17261 | 3.5844 | 3.1386 | 3.1386
44762.7332 | 5.0334 | 965.2584 | 900.2177 | 5.4591 | 0 | 35 | 17.8487 | 69.9929 | 70 | 15.6166 | 58.7698 | 0.80864 | 0.018749 | 0.17261 | 3.5985 | 3.1485 | 3.1485
44762.7339 | 5.05 | 966.5386 | 901.331 | 5.4864 | 0 | 35 | 17.9187 | 69.9606 | 70 | 15.691 | 73.4365 | 0.80864 | 0.018749 | 0.17261 | 3.6126 | 3.1635 | 3.1635
44762.7346 | 5.0667 | 960.903 | 895.142 | 5.414 | 0 | 35 | 17.9887 | 69.5474 | 70 | 15.7441 | 34.7701 | 0.80864 | 0.018749 | 0.17261 | 3.6267 | 3.1742 | 3.1742
44762.7353 | 5.0834 | 958.7895 | 893.7219 | 5.501 | 0 | 35 | 18.0587 | 70.1902 | 70 | 15.8161 | 75.1674 | 0.80864 | 0.018749 | 0.17261 | 3.6409 | 3.1887 | 3.1887
44762.736 | 5.1 | 964.2451 | 899.6131 | 5.4629 | 0 | 35.0167 | 18.1287 | 69.7088 | 70 | 15.8674 | 50.4698 | 0.80864 | 0.018749 | 0.17261 | 3.655 | 3.1991 | 3.1991
44762.7367 | 5.1167 | 961.7883 | 896.4627 | 5.3933 | 0 | 35 | 18.1987 | 69.8728 | 70 | 15.9435 | 74.5431 | 0.80864 | 0.018749 | 0.17261 | 3.6691 | 3.2144 | 3.2144
44762.7374 | 5.1334 | 964.0092 | 899.6633 | 5.3638 | 0 | 35.3167 | 18.2687 | 70.0229 | 70 | 16.0086 | 29.503 | 0.80864 | 0.018749 | 0.17261 | 3.6832 | 3.2275 | 3.2275
44762.7381 | 5.15 | 962.9745 | 897.2373 | 5.4055 | 0 | 35.9833 | 18.3387 | 70.0507 | 70 | 16.0652 | 76.0807 | 0.80864 | 0.018749 | 0.17261 | 3.6973 | 3.2389 | 3.2389
44762.7388 | 5.1667 | 966.4647 | 900.9449 | 5.4074 | 0 | 36 | 18.4087 | 69.4834 | 70 | 16.1356 | 49.8705 | 0.80864 | 0.018749 | 0.17261 | 3.7114 | 3.2532 | 3.2532
44762.7395 | 5.1834 | 960.5803 | 895.0537 | 5.3637 | 0 | 36 | 18.4787 | 70.1568 | 70 | 16.1921 | 74.4583 | 0.80864 | 0.018749 | 0.17261 | 3.7256 | 3.2645 | 3.2645
44762.7402 | 5.2 | 959.0404 | 893.986 | 5.4828 | 0 | 36 | 18.5487 | 69.922 | 70 | 16.2562 | 23.8416 | 0.80864 | 0.018749 | 0.17261 | 3.7397 | 3.2775 | 3.2775
44762.7409 | 5.2167 | 958.8147 | 893.8817 | 5.5179 | 0 | 36 | 18.6187 | 70.0783 | 70 | 16.3246 | 78.3774 | 0.80864 | 0.018749 | 0.17261 | 3.7538 | 3.2912 | 3.2912
44762.7416 | 5.2334 | 958.9886 | 894.1059 | 5.492 | 0 | 36 | 18.6887 | 70.0939 | 70 | 16.3794 | 79.5117 | 0.80864 | 0.018749 | 0.17261 | 3.7679 | 3.3023 | 3.3023
44762.7423 | 5.25 | 959.2873 | 894.4585 | 5.4616 | 0 | 36 | 18.7587 | 69.9909 | 70 | 16.4336 | 85.4851 | 0.80864 | 0.018749 | 0.17261 | 3.782 | 3.3132 | 3.3132
44762.743 | 5.2667 | 960.011 | 895.2612 | 5.5153 | 0 | 36 | 18.8288 | 69.943 | 70 | 16.5148 | 74.065 | 0.80864 | 0.018749 | 0.17261 | 3.7961 | 3.3296 | 3.3296
44762.7437 | 5.2834 | 961.356 | 896.6806 | 5.4651 | 0 | 36 | 18.8988 | 69.9073 | 70 | 16.5846 | 57.2647 | 0.80864 | 0.018749 | 0.17261 | 3.8102 | 3.3437 | 3.3437
44762.7443 | 5.3 | 963.5136 | 899.0215 | 5.4369 | 0 | 36 | 18.9688 | 69.9 | 70 | 16.6296 | 74.2803 | 0.80864 | 0.018749 | 0.17261 | 3.8244 | 3.3527 | 3.3527
44762.745 | 5.3167 | 965.1954 | 900.3844 | 5.5072 | 0 | 36 | 19.0388 | 69.9872 | 70 | 16.701 | 68.5598 | 0.80864 | 0.018749 | 0.17261 | 3.8385 | 3.3671 | 3.3671
44762.7457 | 5.3334 | 965.3888 | 900.4129 | 5.8384 | 0 | 36 | 19.1088 | 70.0366 | 70 | 16.7488 | 63.0278 | 0.80864 | 0.018749 | 0.17261 | 3.8526 | 3.3768 | 3.3768
44762.7464 | 5.35 | 965.3947 | 900.4033 | 6.0929 | 0 | 36 | 19.1788 | 69.9638 | 70 | 16.8242 | 50.6551 | 0.80864 | 0.018749 | 0.17261 | 3.8667 | 3.392 | 3.392
44762.7471 | 5.3667 | 957.2689 | 893.7584 | 6.3686 | 0 | 36 | 19.2489 | 69.8653 | 70 | 16.8756 | 84.2922 | 0.80864 | 0.018749 | 0.17261 | 3.8808 | 3.4023 | 3.4023

## PT
Time Stamp | Inlet Pressure (psia) | Outlet Pressure (psia) | Slim Tube 1 (C) | Slim Tube 2 (C) | Slim Tube 3 (C) | Slim Tube 4 (C) | Slim Tube 5 (C) | Room Temp. (C) | Box Temp (C) | Excitation Voltage (VDC) | Inlet Pressure (VDC) | Outlet Pressure (VDC)Top Confining Temp (VDC)
44736.5552 | 1574.0384 | 998.5498 | -9999 | 8.3854 | 6.8812 | 0 | 0 | 0 | 0 | 2.2735 | 1.4035 | 0
44736.5559 | 1409.6299 | 1003.3722 | -9999 | 8.4421 | 7.1071 | 0 | 0 | 0 | 0 | 2.1421 | 1.4055 | 0
44736.5566 | 1383.5659 | 1002.8388 | -9999 | 8.5376 | 7.1602 | 0 | 0 | 0 | 0 | 2.1213 | 1.4052 | 0
44736.5573 | 1709.1009 | 1006.8364 | -9999 | 8.5491 | 6.9433 | 0 | 0 | 0 | 0 | 2.3815 | 1.4068 | 0
44736.558 | 1707.4074 | 1008.2154 | -9999 | 8.6029 | 6.9051 | 0 | 0 | 0 | 0 | 2.3801 | 1.4074 | 0.93333
44736.5587 | 1705.5912 | 1008.2205 | -9999 | 8.5764 | 6.8429 | 0 | 0 | 0 | 0 | 2.3787 | 1.4074 | 1.3667
44736.5594 | 1703.6899 | 1008.9149 | -9999 | 8.5347 | 6.9094 | 0 | 0 | 0 | 0 | 2.3772 | 1.4077 | 2
44736.5601 | 1701.7962 | 1009.6151 | -9999 | 8.54 | 6.913 | 0 | 0 | 0 | 0 | 2.3757 | 1.4079 | 2.7667
44736.5608 | 1699.8277 | 1010.7669 | -9999 | 8.6143 | 6.8534 | 0 | 0 | 0 | 0 | 2.3741 | 1.4084 | 3.1833
44736.5615 | 1697.8404 | 1011.1746 | -9999 | 8.5564 | 6.8996 | 0 | 0 | 0 | 0 | 2.3725 | 1.4086 | 4
44736.5622 | 1695.8021 | 1006.5068 | -9999 | 8.605 | 6.852 | 0 | 0 | 0 | 0 | 2.3709 | 1.4067 | 4.6833
44736.5628 | 1693.8197 | 1005.6272 | -9999 | 8.6079 | 6.9127 | 0 | 0 | 0 | 0 | 2.3693 | 1.4064 | 5.2
44736.5635 | 1693.2217 | 996.8718 | -9999 | 8.6447 | 6.9015 | 0 | 0 | 0 | 0 | 2.3688 | 1.4029 | 6
44736.5642 | 1693.2917 | 993.1789 | -9999 | 8.5771 | 6.8655 | 0 | 0 | 0 | 0 | 2.3689 | 1.4014 | 6
44736.5649 | 1693.1298 | 909.1283 | -9999 | 8.5007 | 6.9198 | 0 | 0 | 0 | 0 | 2.3687 | 1.3679 | 6.8167
44736.5656 | 1692.8073 | 822.2159 | -9999 | 8.5231 | 6.9093 | 0 | 0 | 0 | 0 | 2.3685 | 1.3332 | 8.7333
44736.5663 | 1692.5326 | 824.6733 | -9999 | 8.6573 | 6.9217 | 0 | 0 | 0 | 0 | 2.3683 | 1.3342 | 9
44736.567 | 1692.2351 | 813.3127 | -9999 | 8.6726 | 6.89 | 0 | 0 | 0 | 0 | 2.368 | 1.3297 | 9
44736.5677 | 1692.0284 | 828.7276 | -9999 | 8.6069 | 6.9118 | 0 | 0 | 0 | 0 | 2.3678 | 1.3358 | 9
44736.5684 | 1691.7448 | 832.6235 | -9999 | 8.7313 | 6.8295 | 0 | 0 | 0 | 0 | 2.3676 | 1.3374 | 9
44736.5691 | 1691.4548 | 833.3031 | -9999 | 8.7718 | 6.8033 | 0 | 0 | 0 | 0 | 2.3674 | 1.3377 | 9
44736.5698 | 1691.2909 | 832.3615 | -9999 | 8.7688 | 6.8619 | 0 | 0 | 0 | 0 | 2.3673 | 1.3373 | 9.9333
44736.5705 | 1691.1433 | 831.5331 | -9999 | 8.7048 | 6.9021 | 0 | 0 | 0 | 0 | 2.3671 | 1.3369 | 10
44736.5712 | 1690.9116 | 832.0736 | -9999 | 8.6786 | 6.8296 | 0 | 0 | 0 | 0 | 2.367 | 1.3372 | 10.7
44736.5719 | 1690.7488 | 830.8333 | -9999 | 8.6301 | 6.8368 | 0 | 0 | 0 | 0 | 2.3668 | 1.3367 | 11
44736.5726 | 1690.5884 | 832.9659 | -9999 | 8.5951 | 6.8531 | 0 | 0 | 0 | 0 | 2.3667 | 1.3375 | 11
44736.5733 | 1690.3417 | 831.787 | -9999 | 8.581 | 6.8346 | 0 | 0 | 0 | 0 | 2.3665 | 1.337 | 11.5833
44736.574 | 1690.103 | 830.3948 | -9999 | 8.5995 | 6.7945 | 0 | 0 | 0 | 0 | 2.3663 | 1.3365 | 12
44736.5747 | 1689.9684 | 830.1346 | -9999 | 8.6085 | 6.8051 | 0 | 0 | 0 | 0 | 2.3662 | 1.3364 | 12.1667
44736.5753 | 1689.8718 | 831.235 | -9999 | 8.5808 | 6.8341 | 0 | 0 | 0 | 0 | 2.3661 | 1.3368 | 13
44736.576 | 1689.8186 | 829.8569 | -9999 | 8.4729 | 6.8319 | 0 | 0 | 0 | 0 | 2.3661 | 1.3363 | 13
44736.5767 | 1689.7389 | 831.0668 | -9999 | 8.4742 | 6.862 | 0 | 0 | 0 | 0 | 2.366 | 1.3368 | 13
44736.5774 | 1689.662 | 829.0046 | -9999 | 8.4978 | 6.872 | 0 | 0 | 0 | 0 | 2.366 | 1.3359 | 13.5333
44736.5781 | 1689.6078 | 830.1039 | -9999 | 8.5202 | 6.8354 | 0 | 0 | 0 | 0 | 2.3659 | 1.3364 | 14
44736.5788 | 1689.5438 | 830.8757 | -9999 | 8.5412 | 6.85 | 0 | 0 | 0 | 0 | 2.3659 | 1.3367 | 14
44736.5795 | 1689.4457 | 831.413 | -9999 | 8.6064 | 6.8504 | 0 | 0 | 0 | 0 | 2.3658 | 1.3369 | 14
44736.5802 | 1689.4031 | 830.9712 | -9999 | 8.5832 | 6.8672 | 0 | 0 | 0 | 0 | 2.3657 | 1.3367 | 14
44736.5809 | 1689.343 | 829.4961 | -9999 | 8.4847 | 6.8351 | 0 | 0 | 0 | 0 | 2.3657 | 1.3361 | 14.95
44736.5816 | 1689.2016 | 829.8909 | -9999 | 8.5279 | 6.8864 | 0 | 0 | 0 | 0 | 2.3656 | 1.3363 | 15
44736.5823 | 1688.9582 | 831.2045 | -9999 | 8.5519 | 6.8236 | 0 | 0 | 0 | 0 | 2.3654 | 1.3368 | 15
44736.583 | 1688.7557 | 828.6596 | -9999 | 8.57 | 6.8349 | 0 | 0 | 0 | 0 | 2.3652 | 1.3358 | 15.0667
44736.5837 | 1688.5158 | 829.8916 | -9999 | 8.5438 | 6.8325 | 0 | 0 | 0 | 0 | 2.365 | 1.3363 | 16
44736.5844 | 1688.2149 | 828.5567 | -9999 | 8.5489 | 6.8765 | 0 | 0 | 0 | 0 | 2.3648 | 1.3358 | 16
44736.5851 | 1687.826 | 828.7958 | -9999 | 8.5501 | 6.7891 | 0 | 0 | 0 | 0 | 2.3645 | 1.3359 | 16.5333
44736.5858 | 1687.3316 | 828.5593 | -9999 | 8.4935 | 6.829 | 0 | 0 | 0 | 0 | 2.3641 | 1.3358 | 17
44736.5865 | 1686.9077 | 825.4715 | -9999 | 8.5568 | 6.9254 | 0 | 0 | 0 | 0 | 2.3638 | 1.3345 | 17
44736.5872 | 1686.6039 | 827.7355 | -9999 | 8.5732 | 7.0366 | 0 | 0 | 0 | 0 | 2.3635 | 1.3354 | 17
44736.5878 | 1686.4224 | 826.2144 | -9999 | 8.5815 | 7.1436 | 0 | 0 | 0 | 0 | 2.3634 | 1.3348 | 17.25
44736.5885 | 1686.1178 | 826.437 | -9999 | 8.5368 | 7.1268 | 0 | 0 | 0 | 0 | 2.3631 | 1.3349 | 18
44736.5892 | 1685.8351 | 826.88 | -9999 | 8.5333 | 7.0997 | 0 | 0 | 0 | 0 | 2.3629 | 1.3351 | 18
44736.5899 | 1685.6755 | 827.4315 | -9999 | 8.5851 | 7.135 | 0 | 0 | 0 | 0 | 2.3628 | 1.3353 | 18
44736.5906 | 1685.5737 | 826.2378 | -9999 | 8.5797 | 7.1134 | 0 | 0 | 0 | 0 | 2.3627 | 1.3348 | 18
44736.5913 | 1685.4336 | 827.2466 | -9999 | 8.5682 | 7.1532 | 0 | 0 | 0 | 0 | 2.3626 | 1.3352 | 18
44736.592 | 1685.3267 | 826.3722 | -9999 | 8.5774 | 7.1331 | 0 | 0 | 0 | 0 | 2.3625 | 1.3349 | 18
44736.5927 | 1685.226 | 827.0358 | -9999 | 8.6072 | 7.1733 | 0 | 0 | 0 | 0 | 2.3624 | 1.3352 | 18
44736.5934 | 1685.1518 | 826.4902 | -9999 | 8.6564 | 7.1546 | 0 | 0 | 0 | 0 | 2.3624 | 1.3349 | 18
44736.5941 | 1685.0796 | 823.4732 | -9999 | 8.649 | 7.1412 | 0 | 0 | 0 | 0 | 2.3623 | 1.3337 | 18
44736.5948 | 1684.9626 | 829.4851 | -9999 | 8.5986 | 7.1223 | 0 | 0 | 0 | 0 | 2.3622 | 1.3361 | 18
44736.5955 | 1684.8007 | 826.6917 | -9999 | 8.5947 | 6.8804 | 0 | 0 | 0 | 0 | 2.3621 | 1.335 | 18.1667
44736.5962 | 1684.7114 | 827.9351 | -9999 | 8.6221 | 6.8348 | 0 | 0 | 0 | 0 | 2.362 | 1.3355 | 19
44736.5969 | 1684.574 | 827.9203 | -9999 | 8.5917 | 6.8649 | 0 | 0 | 0 | 0 | 2.3619 | 1.3355 | 19
44736.5976 | 1684.4384 | 827.3651 | -9999 | 8.5756 | 6.9018 | 0 | 0 | 0 | 0 | 2.3618 | 1.3353 | 19
44736.5983 | 1684.3091 | 828.0981 | -9999 | 8.5606 | 6.9059 | 0 | 0 | 0 | 0 | 2.3617 | 1.3356 | 19
44736.599 | 1684.2107 | 826.569 | -9999 | 8.5579 | 6.8081 | 0 | 0 | 0 | 0 | 2.3616 | 1.335 | 19
44736.5997 | 1684.1187 | 828.3189 | -9999 | 8.4904 | 6.933 | 0 | 0 | 0 | 0 | 2.3615 | 1.3357 | 19
44736.6003 | 1683.8519 | 829.7993 | -9999 | 8.5224 | 6.9354 | 0 | 0 | 0 | 0 | 2.3613 | 1.3363 | 19.35
44736.601 | 1682.9899 | 830.0536 | -9999 | 8.6316 | 6.8878 | 0 | 0 | 0 | 0 | 2.3606 | 1.3364 | 20
44736.6017 | 1682.1979 | 828.2823 | -9999 | 8.5394 | 6.8329 | 0 | 0 | 0 | 0 | 2.36 | 1.3357 | 20
44736.6024 | 1681.0523 | 823.3224 | -9999 | 8.422 | 6.8836 | 0 | 0 | 0 | 0 | 2.3591 | 1.3337 | 20
44736.6031 | 1680.9876 | 788.3904 | -9999 | 8.4325 | 6.9432 | 0 | 0 | 0 | 0 | 2.359 | 1.3197 | 20.8167
44736.6038 | 1680.8781 | 787.8064 | -9999 | 8.5548 | 6.8649 | 0 | 0 | 0 | 0 | 2.3589 | 1.3195 | 21
44736.6045 | 1679.8123 | 785.3301 | -9999 | 8.5826 | 6.8759 | 0 | 0 | 0 | 0 | 2.3581 | 1.3185 | 21
44736.6052 | 1678.1065 | 786.952 | -9999 | 8.5742 | 6.8641 | 0 | 0 | 0 | 0 | 2.3567 | 1.3192 | 21.5667
44736.6059 | 1676.4071 | 788.6657 | -9999 | 8.542 | 6.8292 | 0 | 0 | 0 | 0 | 2.3554 | 1.3199 | 22
44736.6066 | 1674.4662 | 787.0136 | -9999 | 8.4853 | 6.8695 | 0 | 0 | 0 | 0 | 2.3538 | 1.3192 | 22
44736.6073 | 1672.244 | 788.8213 | -9999 | 8.5785 | 6.8316 | 0 | 0 | 0 | 0 | 2.352 | 1.3199 | 22
44736.608 | 1670.0043 | 788.6236 | -9999 | 8.55 | 6.817 | 0 | 0 | 0 | 0 | 2.3502 | 1.3198 | 22.2167
44736.6087 | 1667.286 | 789.3236 | -9999 | 8.512 | 6.884 | 0 | 0 | 0 | 0 | 2.3481 | 1.3201 | 23
44736.6094 | 1665.2283 | 786.7476 | -9999 | 8.4232 | 6.8771 | 0 | 0 | 0 | 0 | 2.3464 | 1.3191 | 23
44736.6101 | 1663.5547 | 786.5221 | -9999 | 8.4719 | 6.7749 | 0 | 0 | 0 | 0 | 2.3451 | 1.319 | 23.4833
44736.6108 | 1661.5451 | 787.7382 | -9999 | 8.455 | 6.8275 | 0 | 0 | 0 | 0 | 2.3435 | 1.3195 | 24
44736.6115 | 1658.3991 | 789.1134 | -9999 | 8.4259 | 6.8618 | 0 | 0 | 0 | 0 | 2.341 | 1.32 | 24
44736.6122 | 1655.5181 | 789.2506 | -9999 | 8.4123 | 6.8581 | 0 | 0 | 0 | 0 | 2.3387 | 1.3201 | 24
44736.6128 | 1651.3247 | 792.3614 | -9999 | 8.4225 | 6.8645 | 0 | 0 | 0 | 0 | 2.3353 | 1.3213 | 24
44736.6135 | 1647.3161 | 790.5106 | -9999 | 8.4598 | 6.8234 | 0 | 0 | 0 | 0 | 2.3321 | 1.3206 | 24.7333
44736.6142 | 1643.9331 | 786.4004 | -9999 | 8.4034 | 6.9284 | 0 | 0 | 0 | 0 | 2.3294 | 1.319 | 25
44736.6149 | 1641.2442 | 791.1252 | -9999 | 8.4238 | 6.8448 | 0 | 0 | 0 | 0 | 2.3273 | 1.3208 | 25
44736.6156 | 1637.7163 | 790.7861 | -9999 | 8.4514 | 6.8244 | 0 | 0 | 0 | 0 | 2.3244 | 1.3207 | 25
44736.6163 | 1634.6209 | 789.4763 | -9999 | 8.4274 | 6.8595 | 0 | 0 | 0 | 0 | 2.322 | 1.3202 | 25
44736.617 | 1632.4749 | 796.4405 | -9999 | 8.3715 | 6.952 | 0 | 0 | 0 | 0 | 2.3202 | 1.323 | 25.25
44736.6177 | 1631.0614 | 801.2282 | -9999 | 8.3954 | 7.0159 | 0 | 0 | 0 | 0 | 2.3191 | 1.3249 | 26
44736.6184 | 1629.9063 | 801.9981 | -9999 | 8.4105 | 6.9617 | 0 | 0 | 0 | 0 | 2.3182 | 1.3252 | 26
44736.6191 | 1628.8041 | 799.9698 | -9999 | 8.4665 | 6.8015 | 0 | 0 | 0 | 0 | 2.3173 | 1.3244 | 26
44736.6198 | 1626.628 | 803.1585 | -9999 | 8.479 | 6.8735 | 0 | 0 | 0 | 0 | 2.3156 | 1.3256 | 26
44736.6205 | 1624.7739 | 800.2372 | -9999 | 8.2817 | 7.1962 | 0 | 0 | 0 | 0 | 2.3141 | 1.3245 | 26
44736.6212 | 1623.172 | 802.753 | -9999 | 8.2474 | 7.5686 | 0 | 0 | 0 | 0 | 2.3128 | 1.3255 | 26
44736.6219 | 1621.1568 | 803.9387 | -9999 | 8.3746 | 7.8554 | 0 | 0 | 0 | 0 | 2.3112 | 1.3259 | 26
44736.6226 | 1618.9188 | 800.5478 | -9999 | 8.5809 | 8.0786 | 0 | 0 | 0 | 0 | 2.3094 | 1.3246 | 26.75
44736.6233 | 1611.503 | 811.6945 | -9999 | 8.824 | 7.8759 | 0 | 0 | 0 | 0 | 2.3035 | 1.329 | 27
44736.624 | 1605.0214 | 810.429 | -9999 | 9.0609 | 7.1316 | 0 | 0 | 0 | 0 | 2.2983 | 1.3285 | 27
44736.6247 | 1602.2328 | 804.1188 | -9999 | 9.1331 | 6.994 | 0 | 0 | 0 | 0 | 2.2961 | 1.326 | 27.3167
44736.6253 | 1599.0577 | 804.8278 | -9999 | 9.0898 | 7.09 | 0 | 0 | 0 | 0 | 2.2935 | 1.3263 | 28
44736.626 | 1596.742 | 801.9367 | -9999 | 9.0607 | 7.0227 | 0 | 0 | 0 | 0 | 2.2917 | 1.3251 | 28
44736.6267 | 1595.0136 | 803.2629 | -9999 | 9.0682 | 7.0005 | 0 | 0 | 0 | 0 | 2.2903 | 1.3257 | 28
44736.6274 | 1594.6382 | 802.3389 | -9999 | 9.056 | 6.9974 | 0 | 0 | 0 | 0 | 2.29 | 1.3253 | 27.2833
44736.6281 | 1595.4615 | 794.9171 | -9999 | 9.0518 | 6.9715 | 0 | 0 | 0 | 0 | 2.2907 | 1.3223 | 27
44736.6288 | 1595.8512 | 804.281 | -9999 | 9.0374 | 6.9262 | 0 | 0 | 0 | 0 | 2.291 | 1.3261 | 27
44736.6295 | 1595.3942 | 804.8291 | -9999 | 9.0209 | 6.8923 | 0 | 0 | 0 | 0 | 2.2906 | 1.3263 | 27
44736.6302 | 1593.193 | 810.5225 | -9999 | 9.0107 | 6.9818 | 0 | 0 | 0 | 0 | 2.2889 | 1.3286 | 27
44736.6309 | 1591.48 | 806.4842 | -9999 | 8.9887 | 6.9597 | 0 | 0 | 0 | 0 | 2.2875 | 1.327 | 27
44736.6316 | 1589.4637 | 807.0687 | -9999 | 8.9674 | 6.9188 | 0 | 0 | 0 | 0 | 2.2859 | 1.3272 | 27.45
44736.6323 | 1588.7765 | 806.0048 | -9999 | 8.9449 | 6.8783 | 0 | 0 | 0 | 0 | 2.2853 | 1.3268 | 28
44736.633 | 1587.4589 | 806.4399 | -9999 | 8.8889 | 6.9233 | 0 | 0 | 0 | 0 | 2.2843 | 1.3269 | 28
44736.6337 | 1583.2134 | 822.1226 | -9999 | 8.8538 | 6.9594 | 0 | 0 | 0 | 0 | 2.2809 | 1.3332 | 28
44736.6344 | 1575.0212 | 825.1836 | -9999 | 8.8288 | 6.8533 | 0 | 0 | 0 | 0 | 2.2743 | 1.3344 | 28
44736.6351 | 1568.5783 | 817.6205 | -9999 | 8.7607 | 6.8207 | 0 | 0 | 0 | 0 | 2.2692 | 1.3314 | 28.0167
44736.6358 | 1565.1696 | 807.6073 | -9999 | 8.7396 | 6.8418 | 0 | 0 | 0 | 0 | 2.2665 | 1.3274 | 29
44736.6365 | 1560.3626 | 804.7124 | -9999 | 8.7247 | 6.9054 | 0 | 0 | 0 | 0 | 2.2626 | 1.3263 | 29
44736.6372 | 1555.8608 | 800.2676 | -9999 | 8.6727 | 6.8597 | 0 | 0 | 0 | 0 | 2.259 | 1.3245 | 29
44736.6378 | 1549.5342 | 803.5983 | -9999 | 8.6614 | 6.8293 | 0 | 0 | 0 | 0 | 2.254 | 1.3258 | 29
44736.6385 | 1545.957 | 800.8818 | -9999 | 8.644 | 6.8314 | 0 | 0 | 0 | 0 | 2.2511 | 1.3247 | 29
44736.6392 | 1544.586 | 796.4672 | -9999 | 8.568 | 6.8192 | 0 | 0 | 0 | 0 | 2.25 | 1.323 | 29
44736.6399 | 1542.1755 | 799.5505 | -9999 | 8.5644 | 6.8758 | 0 | 0 | 0 | 0 | 2.2481 | 1.3242 | 29
44736.6406 | 1540.5692 | 798.8742 | -9999 | 8.5702 | 6.9099 | 0 | 0 | 0 | 0 | 2.2468 | 1.3239 | 29
44736.6413 | 1537.8893 | 800.5457 | -9999 | 8.5774 | 6.7976 | 0 | 0 | 0 | 0 | 2.2446 | 1.3246 | 29
44736.642 | 1535.5225 | 800.4982 | -9999 | 8.5707 | 6.8407 | 0 | 0 | 0 | 0 | 2.2428 | 1.3246 | 29
44736.6427 | 1532.6922 | 800.4349 | -9999 | 8.5432 | 6.8552 | 0 | 0 | 0 | 0 | 2.2405 | 1.3245 | 29
44736.6434 | 1530.7088 | 800.1554 | -9999 | 8.4976 | 6.7833 | 0 | 0 | 0 | 0 | 2.2389 | 1.3244 | 29
44736.6441 | 1527.494 | 801.6258 | -9999 | 8.4691 | 6.7731 | 0 | 0 | 0 | 0 | 2.2363 | 1.325 | 29
44736.6448 | 1522.8824 | 804.4277 | -9999 | 8.4588 | 6.8317 | 0 | 0 | 0 | 0 | 2.2327 | 1.3261 | 29
44736.6455 | 1517.1259 | 805.3635 | -9999 | 8.4597 | 6.8878 | 0 | 0 | 0 | 0 | 2.2281 | 1.3265 | 29
44736.6462 | 1513.4378 | 795.3693 | -9999 | 8.4575 | 6.8641 | 0 | 0 | 0 | 0 | 2.2251 | 1.3225 | 29.15
44736.6469 | 1512.3842 | 798.327 | -9999 | 8.4556 | 6.8439 | 0 | 0 | 0 | 0 | 2.2243 | 1.3237 | 30
44736.6476 | 1510.425 | 797.9888 | -9999 | 8.4494 | 6.8317 | 0 | 0 | 0 | 0 | 2.2227 | 1.3236 | 30
44736.6483 | 1508.3279 | 799.406 | -9999 | 8.4315 | 6.8552 | 0 | 0 | 0 | 0 | 2.221 | 1.3241 | 30
44736.649 | 1504.819 | 802.5991 | -9999 | 8.4202 | 6.8274 | 0 | 0 | 0 | 0 | 2.2182 | 1.3254 | 30
44736.6497 | 1498.8824 | 807.1371 | -9999 | 8.3803 | 6.7837 | 0 | 0 | 0 | 0 | 2.2135 | 1.3272 | 30
44736.6503 | 1494.6797 | 802.3589 | -9999 | 8.3434 | 6.7425 | 0 | 0 | 0 | 0 | 2.2101 | 1.3253 | 30
44736.651 | 1491.2786 | 801.034 | -9999 | 8.3358 | 6.7819 | 0 | 0 | 0 | 0 | 2.2074 | 1.3248 | 30
44736.6517 | 1485.9703 | 804.5244 | -9999 | 8.3696 | 6.8805 | 0 | 0 | 0 | 0 | 2.2032 | 1.3262 | 30
44736.6524 | 1480.7404 | 802.1861 | -9999 | 8.3594 | 6.788 | 0 | 0 | 0 | 0 | 2.199 | 1.3252 | 30
44736.6531 | 1475.9597 | 799.1813 | -9999 | 8.3582 | 6.7801 | 0 | 0 | 0 | 0 | 2.1952 | 1.324 | 30
44736.6538 | 1474.4851 | 792.9438 | -9999 | 8.3351 | 6.7844 | 0 | 0 | 0 | 0 | 2.194 | 1.3216 | 30
44736.6545 | 1472.9029 | 800.5525 | -9999 | 8.336 | 6.7628 | 0 | 0 | 0 | 0 | 2.1927 | 1.3246 | 30
44736.6552 | 1469.3334 | 800.8533 | -9999 | 8.3406 | 6.9396 | 0 | 0 | 0 | 0 | 2.1899 | 1.3247 | 30
44736.6559 | 1464.5789 | 804.8318 | -9999 | 8.3428 | 7.1872 | 0 | 0 | 0 | 0 | 2.1861 | 1.3263 | 30
44736.6566 | 1458.4476 | 803.9933 | -9999 | 8.3684 | 7.1827 | 0 | 0 | 0 | 0 | 2.1812 | 1.326 | 30.85
44736.6573 | 1453.4269 | 809.5676 | -9999 | 8.4226 | 7.2381 | 0 | 0 | 0 | 0 | 2.1771 | 1.3282 | 31
44736.658 | 1449.4668 | 821.5126 | -9999 | 8.4372 | 6.9701 | 0 | 0 | 0 | 0 | 2.174 | 1.333 | 31
44736.6587 | 1442.3455 | 820.7428 | -9999 | 8.4163 | 6.8218 | 0 | 0 | 0 | 0 | 2.1683 | 1.3326 | 31
44736.6594 | 1436.6764 | 807.8131 | -9999 | 8.4181 | 6.8144 | 0 | 0 | 0 | 0 | 2.1638 | 1.3275 | 31
44736.6601 | 1431.908 | 800.0568 | -9999 | 8.4041 | 6.8179 | 0 | 0 | 0 | 0 | 2.1599 | 1.3244 | 31
44736.6608 | 1426.5007 | 802.6937 | -9999 | 8.4149 | 6.8344 | 0 | 0 | 0 | 0 | 2.1556 | 1.3255 | 31
44736.6615 | 1419.33 | 808.7886 | -9999 | 8.4135 | 6.7569 | 0 | 0 | 0 | 0 | 2.1499 | 1.3279 | 31
44736.6622 | 1408.749 | 821.9664 | -9999 | 8.2876 | 5.8812 | 0 | 0 | 0 | 0 | 2.1414 | 1.3331 | 31.1333
44736.6628 | 1404.5196 | 798.8425 | -9999 | 8.0874 | 5.7673 | 0 | 0 | 0 | 0 | 2.1381 | 1.3239 | 32
44736.6635 | 1399.8953 | 798.0124 | -9999 | 7.9531 | 5.4745 | 0 | 0 | 0 | 0 | 2.1344 | 1.3236 | 32
44736.6642 | 1395.388 | 804.692 | -9999 | 7.8183 | 5.3722 | 0 | 0 | 0 | 0 | 2.1308 | 1.3262 | 32
44736.6649 | 1389.6385 | 807.01 | -9999 | 7.6628 | 5.3538 | 0 | 0 | 0 | 0 | 2.1262 | 1.3272 | 32
44736.6656 | 1383.591 | 800.743 | -9999 | 7.5213 | 5.3861 | 0 | 0 | 0 | 0 | 2.1213 | 1.3247 | 32
44736.6663 | 1377.9207 | 813.1644 | -9999 | 7.4034 | 5.455 | 0 | 0 | 0 | 0 | 2.1168 | 1.3296 | 32
44736.667 | 1371.3169 | 821.1809 | -9999 | 7.3402 | 5.6402 | 0 | 0 | 0 | 0 | 2.1115 | 1.3328 | 32
44736.6677 | 1364.5432 | 813.8683 | -9999 | 7.2605 | 5.5052 | 0 | 0 | 0 | 0 | 2.1061 | 1.3299 | 32
44736.6684 | 1358.2107 | 832.9172 | -9999 | 7.1739 | 5.4404 | 0 | 0 | 0 | 0 | 2.101 | 1.3375 | 32
44736.6691 | 1353.3512 | 799.6378 | -9999 | 7.0568 | 5.4651 | 0 | 0 | 0 | 0 | 2.0972 | 1.3242 | 32
44736.6698 | 1350.595 | 798.3568 | -9999 | 6.9968 | 5.5165 | 0 | 0 | 0 | 0 | 2.095 | 1.3237 | 32
44736.6705 | 1347.7811 | 798.7371 | -9999 | 6.9379 | 5.5126 | 0 | 0 | 0 | 0 | 2.0927 | 1.3239 | 32
44736.6712 | 1343.3329 | 800.68 | -9999 | 6.8539 | 5.4748 | 0 | 0 | 0 | 0 | 2.0891 | 1.3246 | 32
44736.6719 | 1337.846 | 797.654 | -9999 | 6.8001 | 5.4654 | 0 | 0 | 0 | 0 | 2.0848 | 1.3234 | 32
44736.6726 | 1332.1776 | 813.6397 | -9999 | 6.7261 | 5.5179 | 0 | 0 | 0 | 0 | 2.0802 | 1.3298 | 32
44736.6733 | 1327.1692 | 811.2303 | -9999 | 6.6635 | 5.5762 | 0 | 0 | 0 | 0 | 2.0762 | 1.3289 | 32.75
44736.674 | 1322.0718 | 816.5496 | -9999 | 6.5993 | 5.531 | 0 | 0 | 0 | 0 | 2.0722 | 1.331 | 33
44736.6747 | 1314.2808 | 832.9197 | -9999 | 6.5656 | 5.4907 | 0 | 0 | 0 | 0 | 2.0659 | 1.3375 | 33
44736.6753 | 1309.3664 | 814.0728 | -9999 | 6.4861 | 5.5106 | 0 | 0 | 0 | 0 | 2.062 | 1.33 | 33
44736.676 | 1307.3812 | 808.1793 | -9999 | 6.4433 | 5.6415 | 0 | 0 | 0 | 0 | 2.0604 | 1.3276 | 33
44736.6767 | 1305.7262 | 800.4171 | -9999 | 6.4243 | 5.4885 | 0 | 0 | 0 | 0 | 2.0591 | 1.3245 | 33
44736.6774 | 1296.8152 | 809.4718 | -9999 | 6.3802 | 5.4315 | 0 | 0 | 0 | 0 | 2.052 | 1.3282 | 33
44736.6781 | 1290.1989 | 817.3727 | -9999 | 6.2904 | 5.4561 | 0 | 0 | 0 | 0 | 2.0467 | 1.3313 | 33
44736.6788 | 1283.6573 | 817.8807 | -9999 | 6.2432 | 5.4685 | 0 | 0 | 0 | 0 | 2.0415 | 1.3315 | 33
44736.6795 | 1279.0998 | 810.981 | -9999 | 6.1803 | 5.4191 | 0 | 0 | 0 | 0 | 2.0378 | 1.3288 | 33
44736.6802 | 1277.1324 | 806.2412 | -9999 | 6.144 | 5.4345 | 0 | 0 | 0 | 0 | 2.0362 | 1.3269 | 33
44736.6809 | 1273.274 | 817.3773 | -9999 | 6.0661 | 5.5712 | 0 | 0 | 0 | 0 | 2.0332 | 1.3313 | 33
44736.6816 | 1264.8634 | 837.6314 | -9999 | 6.0703 | 5.5423 | 0 | 0 | 0 | 0 | 2.0264 | 1.3394 | 33
44736.6823 | 1257.4657 | 818.968 | -9999 | 6.0458 | 5.4628 | 0 | 0 | 0 | 0 | 2.0205 | 1.3319 | 33
44736.683 | 1252.0662 | 810.4909 | -9999 | 6.0514 | 5.4454 | 0 | 0 | 0 | 0 | 2.0162 | 1.3286 | 33
44736.6837 | 1244.8973 | 827.6079 | -9999 | 6.012 | 5.4868 | 0 | 0 | 0 | 0 | 2.0105 | 1.3354 | 33
44736.6844 | 1237.0538 | 851.7093 | -9999 | 5.9463 | 5.5062 | 0 | 0 | 0 | 0 | 2.0042 | 1.345 | 33
44736.6851 | 1229.0725 | 818.3061 | -9999 | 5.9369 | 5.4509 | 0 | 0 | 0 | 0 | 1.9978 | 1.3317 | 33
44736.6858 | 1220.4768 | 824.9952 | -9999 | 5.9249 | 5.4796 | 0 | 0 | 0 | 0 | 1.991 | 1.3343 | 33
44736.6865 | 1213.3691 | 813.6614 | -9999 | 5.9107 | 5.4772 | 0 | 0 | 0 | 0 | 1.9853 | 1.3298 | 33.1167
44736.6872 | 1208.9946 | 807.9445 | -9999 | 5.8712 | 5.6283 | 0 | 0 | 0 | 0 | 1.9818 | 1.3275 | 34
44736.6878 | 1204.8992 | 816.2111 | -9999 | 5.8862 | 5.5165 | 0 | 0 | 0 | 0 | 1.9785 | 1.3308 | 34
44736.6885 | 1195.5336 | 883.3025 | -9999 | 5.8973 | 5.4294 | 0 | 0 | 0 | 0 | 1.971 | 1.3576 | 34.65
44736.6892 | 1183.318 | 867.3981 | -9999 | 5.8472 | 5.456 | 0 | 0 | 0 | 0 | 1.9613 | 1.3512 | 35
44736.6899 | 1180.8458 | 828.9162 | -9999 | 5.8346 | 5.469 | 0 | 0 | 0 | 0 | 1.9593 | 1.3359 | 35.1333
44736.6906 | 1170.1814 | 830.1433 | -9999 | 5.8822 | 5.5018 | 0 | 0 | 0 | 0 | 1.9508 | 1.3364 | 36
44736.6913 | 1161.7682 | 832.3859 | -9999 | 5.9041 | 5.5372 | 0 | 0 | 0 | 0 | 1.944 | 1.3373 | 36
44736.692 | 1160.7033 | 862.1235 | -9999 | 5.8432 | 5.4547 | 0 | 0 | 0 | 0 | 1.9432 | 1.3491 | 36.6
44736.6927 | 1160.0311 | 817.7889 | -9999 | 5.822 | 5.4302 | 0 | 0 | 0 | 0 | 1.9426 | 1.3315 | 37
44736.6934 | 1150.244 | 815.069 | -9999 | 5.8042 | 5.4067 | 0 | 0 | 0 | 0 | 1.9348 | 1.3304 | 37.3
44736.6941 | 1125.212 | 810.0104 | -9999 | 5.7927 | 5.4799 | 0 | 0 | 0 | 0 | 1.9148 | 1.3284 | 38
44736.6948 | 1116.2402 | 822.7953 | -9999 | 5.796 | 5.4967 | 0 | 0 | 0 | 0 | 1.9076 | 1.3335 | 38
44736.6955 | 1104.014 | 881.8599 | -9999 | 5.8085 | 5.5918 | 0 | 0 | 0 | 0 | 1.8979 | 1.357 | 38.55
44736.6962 | 1088.5292 | 846.0639 | -9999 | 5.8071 | 5.4863 | 0 | 0 | 0 | 0 | 1.8855 | 1.3427 | 39.1333
44736.6969 | 1078.9525 | 815.7894 | -9999 | 5.8027 | 5.4507 | 0 | 0 | 0 | 0 | 1.8778 | 1.3307 | 40
44736.6976 | 1069.3518 | 814.8905 | -9999 | 5.7969 | 5.4324 | 0 | 0 | 0 | 0 | 1.8702 | 1.3303 | 40
44736.6983 | 1050.3566 | 823.5093 | -9999 | 5.7985 | 5.5205 | 0 | 0 | 0 | 0 | 1.855 | 1.3337 | 40.9167
44736.699 | 1033.8233 | 843.3485 | -9999 | 5.7669 | 5.4636 | 0 | 0 | 0 | 0 | 1.8418 | 1.3417 | 41
44736.6997 | 1029.1042 | 853.6519 | -9999 | 5.7266 | 5.3934 | 0 | 0 | 0 | 0 | 1.838 | 1.3458 | 41.6
44736.7004 | 1019.4519 | 838.8531 | -9999 | 5.7639 | 5.474 | 0 | 0 | 0 | 0 | 1.8303 | 1.3399 | 42
44736.701 | 1006.6585 | 814.6655 | -9999 | 5.7403 | 5.4937 | 0 | 0 | 0 | 0 | 1.8201 | 1.3302 | 41.15
44736.7017 | 992.7847 | 814.2965 | -9999 | 5.7889 | 5.5923 | 0 | 0 | 0 | 0 | 1.809 | 1.3301 | 34.1667
44736.7024 | 981.4684 | 819.2425 | -9999 | 5.7837 | 5.4763 | 0 | 0 | 0 | 0 | 1.7999 | 1.332 | 34
44736.7031 | 964.4193 | 856.064 | -9999 | 5.7851 | 5.4593 | 0 | 0 | 0 | 0 | 1.7863 | 1.3467 | 34
44736.7038 | 944.0874 | 866.6036 | -9999 | 5.7931 | 5.52 | 0 | 0 | 0 | 0 | 1.77 | 1.3509 | 34
44736.7045 | 922.6744 | 842.6841 | -9999 | 5.7661 | 5.5597 | 0 | 0 | 0 | 0 | 1.7529 | 1.3414 | 34
44736.7052 | 899.3705 | 825.5975 | -9999 | 5.7314 | 5.4737 | 0 | 0 | 0 | 0 | 1.7343 | 1.3346 | 34
44736.7059 | 888.4576 | 839.9784 | -9999 | 5.7131 | 5.4 | 0 | 0 | 0 | 0 | 1.7256 | 1.3403 | 34
44736.7066 | 883.2156 | 825.9549 | -9999 | 5.7128 | 5.4211 | 0 | 0 | 0 | 0 | 1.7214 | 1.3347 | 34
44736.7073 | 873.8345 | 826.3637 | -9999 | 5.701 | 5.453 | 0 | 0 | 0 | 0 | 1.7139 | 1.3349 | 34
44736.708 | 871.5219 | 819.7321 | -9999 | 5.6983 | 5.4555 | 0 | 0 | 0 | 0 | 1.712 | 1.3322 | 34
44736.7087 | 859.4297 | 805.6056 | -9999 | 5.6683 | 5.4164 | 0 | 0 | 0 | 0 | 1.7024 | 1.3266 | 34
44736.7094 | 851.6305 | 802.1072 | -9999 | 5.6581 | 5.4744 | 0 | 0 | 0 | 0 | 1.6961 | 1.3252 | 34
44736.7101 | 848.0866 | 801.2343 | -9999 | 5.6527 | 5.3791 | 0 | 0 | 0 | 0 | 1.6933 | 1.3249 | 34
44736.7108 | 846.8371 | 800.7573 | -9999 | 5.6368 | 5.4674 | 0 | 0 | 0 | 0 | 1.6923 | 1.3247 | 34
44736.7115 | 845.722 | 799.8745 | -9999 | 5.6553 | 5.4618 | 0 | 0 | 0 | 0 | 1.6914 | 1.3243 | 34
44736.7122 | 844.8092 | 799.2178 | -9999 | 5.6493 | 5.4846 | 0 | 0 | 0 | 0 | 1.6907 | 1.3241 | 34
44736.7129 | 844.3626 | 798.9437 | -9999 | 5.5913 | 5.412 | 0 | 0 | 0 | 0 | 1.6903 | 1.324 | 34
44736.7135 | 843.8769 | 798.4301 | -9999 | 5.6014 | 5.3459 | 0 | 0 | 0 | 0 | 1.69 | 1.3237 | 34
44736.7142 | 843.4672 | 798.0335 | -9999 | 5.5887 | 5.3727 | 0 | 0 | 0 | 0 | 1.6896 | 1.3236 | 34
44736.7149 | 842.8066 | 797.2165 | -9999 | 5.5841 | 5.381 | 0 | 0 | 0 | 0 | 1.6891 | 1.3233 | 34
44736.7156 | 842.4948 | 797.2758 | -9999 | 5.5724 | 5.3307 | 0 | 0 | 0 | 0 | 1.6888 | 1.3233 | 34
44736.7163 | 842.5177 | 797.2847 | -9999 | 5.6074 | 5.3906 | 0 | 0 | 0 | 0 | 1.6889 | 1.3233 | 34
44736.717 | 842.7012 | 797.6445 | -9999 | 5.6068 | 5.4083 | 0 | 0 | 0 | 0 | 1.689 | 1.3234 | 34
44736.7177 | 842.9599 | 797.91 | -9999 | 5.6109 | 5.4464 | 0 | 0 | 0 | 0 | 1.6892 | 1.3235 | 34
44736.7184 | 843.1367 | 797.9077 | -9999 | 5.6612 | 5.4925 | 0 | 0 | 0 | 0 | 1.6894 | 1.3235 | 34
44736.7191 | 843.1586 | 797.8639 | -9999 | 5.6477 | 5.5036 | 0 | 0 | 0 | 0 | 1.6894 | 1.3235 | 34
44736.7198 | 843.1352 | 797.6622 | -9999 | 5.666 | 5.5222 | 0 | 0 | 0 | 0 | 1.6894 | 1.3234 | 34
44736.7205 | 842.8993 | 797.2476 | -9999 | 5.692 | 5.4188 | 0 | 0 | 0 | 0 | 1.6892 | 1.3233 | 34
44736.7212 | 842.715 | 797.062 | -9999 | 5.6649 | 5.4043 | 0 | 0 | 0 | 0 | 1.689 | 1.3232 | 34
44736.7219 | 842.5081 | 796.7328 | -9999 | 5.6202 | 5.409 | 0 | 0 | 0 | 0 | 1.6889 | 1.3231 | 34
44736.7226 | 842.1648 | 796.1923 | -9999 | 5.5878 | 5.4463 | 0 | 0 | 0 | 0 | 1.6886 | 1.3229 | 34
44736.7233 | 841.9341 | 795.6878 | -9999 | 5.5823 | 5.3891 | 0 | 0 | 0 | 0 | 1.6884 | 1.3227 | 34
44736.724 | 841.5959 | 795.3691 | -9999 | 5.5843 | 5.4392 | 0 | 0 | 0 | 0 | 1.6881 | 1.3225 | 34
44736.7247 | 841.35 | 795.1956 | -9999 | 5.5908 | 5.4247 | 0 | 0 | 0 | 0 | 1.6879 | 1.3225 | 34
44736.7254 | 841.3804 | 795.6354 | -9999 | 5.5896 | 5.4533 | 0 | 0 | 0 | 0 | 1.688 | 1.3226 | 34
44736.726 | 841.7395 | 796.1281 | -9999 | 5.5963 | 5.3545 | 0 | 0 | 0 | 0 | 1.6882 | 1.3228 | 34
44736.7267 | 842.063 | 796.337 | -9999 | 5.6115 | 5.3514 | 0 | 0 | 0 | 0 | 1.6885 | 1.3229 | 34
44736.7274 | 842.3716 | 796.7308 | -9999 | 5.6117 | 5.4101 | 0 | 0 | 0 | 0 | 1.6887 | 1.3231 | 34
44736.7281 | 842.5938 | 796.8466 | -9999 | 5.591 | 5.4371 | 0 | 0 | 0 | 0 | 1.6889 | 1.3231 | 34
44736.7288 | 842.78 | 796.9653 | -9999 | 5.6137 | 5.4835 | 0 | 0 | 0 | 0 | 1.6891 | 1.3232 | 34
44736.7295 | 843.0149 | 797.3533 | -9999 | 5.6714 | 5.517 | 0 | 0 | 0 | 0 | 1.6893 | 1.3233 | 34
44736.7302 | 843.3133 | 797.7634 | -9999 | 5.6595 | 5.5457 | 0 | 0 | 0 | 0 | 1.6895 | 1.3235 | 34
44736.7309 | 843.642 | 798.1546 | -9999 | 5.6737 | 5.5021 | 0 | 0 | 0 | 0 | 1.6898 | 1.3236 | 34
44736.7316 | 844.0171 | 798.6023 | -9999 | 5.6291 | 5.3721 | 0 | 0 | 0 | 0 | 1.6901 | 1.3238 | 34
44736.7323 | 844.4197 | 799.0374 | -9999 | 5.6013 | 5.4292 | 0 | 0 | 0 | 0 | 1.6904 | 1.324 | 34
44736.733 | 844.8604 | 799.6277 | -9999 | 5.5999 | 5.4782 | 0 | 0 | 0 | 0 | 1.6907 | 1.3242 | 34
44736.7337 | 845.281 | 799.8964 | -9999 | 5.6177 | 5.418 | 0 | 0 | 0 | 0 | 1.6911 | 1.3243 | 34
44736.7344 | 845.7188 | 800.3707 | -9999 | 5.6049 | 5.3544 | 0 | 0 | 0 | 0 | 1.6914 | 1.3245 | 34
44736.7351 | 846.1952 | 800.8338 | -9999 | 5.5793 | 5.4519 | 0 | 0 | 0 | 0 | 1.6918 | 1.3247 | 34
44736.7358 | 846.7137 | 801.2113 | -9999 | 5.5706 | 5.4392 | 0 | 0 | 0 | 0 | 1.6922 | 1.3249 | 34
44736.7365 | 847.2383 | 801.7499 | -9999 | 5.5736 | 5.3529 | 0 | 0 | 0 | 0 | 1.6926 | 1.3251 | 34
44736.7372 | 848.3949 | 804.5419 | -9999 | 5.5626 | 5.3179 | 0 | 0 | 0 | 0 | 1.6936 | 1.3262 | 34
44736.7379 | 850.7428 | 805.7639 | -9999 | 5.5446 | 5.4233 | 0 | 0 | 0 | 0 | 1.6954 | 1.3267 | 34
44736.7385 | 850.9917 | 803.7646 | -9999 | 5.5631 | 5.479 | 0 | 0 | 0 | 0 | 1.6956 | 1.3259 | 34
44736.7392 | 851.6414 | 805.7222 | -9999 | 5.5638 | 5.4819 | 0 | 0 | 0 | 0 | 1.6962 | 1.3267 | 34
44736.7399 | 850.9568 | 803.5749 | -9999 | 5.5619 | 5.4693 | 0 | 0 | 0 | 0 | 1.6956 | 1.3258 | 34
44736.7406 | 851.108 | 806.4929 | -9999 | 5.5686 | 5.404 | 0 | 0 | 0 | 0 | 1.6957 | 1.327 | 34
44736.7413 | 852.1474 | 805.4922 | -9999 | 5.5518 | 5.4349 | 0 | 0 | 0 | 0 | 1.6966 | 1.3266 | 34
44736.742 | 852.1175 | 807.1414 | -9999 | 5.5467 | 5.5005 | 0 | 0 | 0 | 0 | 1.6965 | 1.3272 | 34
44736.7427 | 852.1456 | 804.345 | -9999 | 5.5606 | 5.4234 | 0 | 0 | 0 | 0 | 1.6966 | 1.3261 | 34.4667
44736.7434 | 851.6906 | 806.3192 | -9999 | 5.566 | 5.4125 | 0 | 0 | 0 | 0 | 1.6962 | 1.3269 | 34.05
44736.7441 | 852.763 | 806.8962 | -9999 | 5.562 | 5.3813 | 0 | 0 | 0 | 0 | 1.6971 | 1.3271 | 34.6833
44736.7448 | 852.7912 | 805.5875 | -9999 | 5.5653 | 5.4998 | 0 | 0 | 0 | 0 | 1.6971 | 1.3266 | 35
44736.7455 | 851.944 | 806.0812 | -9999 | 5.6473 | 5.7781 | 0 | 0 | 0 | 0 | 1.6964 | 1.3268 | 35
44736.7462 | 852.6946 | 805.7084 | -9999 | 5.8161 | 6.072 | 0 | 0 | 0 | 0 | 1.697 | 1.3267 | 35
44736.7469 | 852.3315 | 807.366 | -9999 | 5.9901 | 6.3671 | 0 | 0 | 0 | 0 | 1.6967 | 1.3273 | 35
44736.7476 | 852.6725 | 805.1259 | -9999 | 6.1578 | 6.5924 | 0 | 0 | 0 | 0 | 1.697 | 1.3264 | 35
44736.7483 | 852.8505 | 807.8052 | -9999 | 6.3155 | 6.1142 | 0 | 0 | 0 | 0 | 1.6971 | 1.3275 | 35
44736.749 | 852.0537 | 804.5714 | -9999 | 6.3331 | 5.2151 | 0 | 0 | 0 | 0 | 1.6965 | 1.3262 | 35
44736.7497 | 852.2693 | 807.9036 | -9999 | 6.2548 | 5.1098 | 0 | 0 | 0 | 0 | 1.6967 | 1.3275 | 35
44736.7504 | 852.4566 | 804.5652 | -9999 | 6.1569 | 5.1487 | 0 | 0 | 0 | 0 | 1.6968 | 1.3262 | 35
44736.751 | 851.7617 | 806.2607 | -9999 | 6.0873 | 5.1499 | 0 | 0 | 0 | 0 | 1.6963 | 1.3269 | 35
44736.7517 | 853.1616 | 806.9224 | -9999 | 6.0139 | 5.2532 | 0 | 0 | 0 | 0 | 1.6974 | 1.3271 | 35
44736.7524 | 851.9879 | 804.4228 | -9999 | 5.9216 | 5.3104 | 0 | 0 | 0 | 0 | 1.6964 | 1.3261 | 35
44736.7531 | 852.5486 | 808.3989 | -9999 | 5.8672 | 5.3559 | 0 | 0 | 0 | 0 | 1.6969 | 1.3277 | 35
44736.7538 | 852.9096 | 804.7459 | -9999 | 5.8012 | 5.336 | 0 | 0 | 0 | 0 | 1.6972 | 1.3263 | 35
44736.7545 | 852.6577 | 807.7237 | -9999 | 5.7802 | 5.3829 | 0 | 0 | 0 | 0 | 1.697 | 1.3275 | 35
44736.7552 | 852.9681 | 806.5716 | -9999 | 5.7764 | 5.3408 | 0 | 0 | 0 | 0 | 1.6972 | 1.327 | 35
44736.7559 | 852.7532 | 804.5486 | -9999 | 5.7733 | 5.2992 | 0 | 0 | 0 | 0 | 1.697 | 1.3262 | 35
44736.7566 | 851.5388 | 803.8879 | -9999 | 5.7641 | 5.2985 | 0 | 0 | 0 | 0 | 1.6961 | 1.3259 | 35
44736.7573 | 851.2674 | 805.7613 | -9999 | 5.7208 | 5.3514 | 0 | 0 | 0 | 0 | 1.6959 | 1.3267 | 35
44736.758 | 853.0531 | 807.4597 | -9999 | 5.6958 | 5.3064 | 0 | 0 | 0 | 0 | 1.6973 | 1.3274 | 35
44736.7587 | 852.2112 | 804.6237 | -9999 | 5.6932 | 5.4204 | 0 | 0 | 0 | 0 | 1.6966 | 1.3262 | 35
44736.7594 | 852.7445 | 808.3445 | -9999 | 5.6786 | 5.4148 | 0 | 0 | 0 | 0 | 1.697 | 1.3277 | 35
44736.7601 | 853.2305 | 804.9935 | -9999 | 5.676 | 5.4698 | 0 | 0 | 0 | 0 | 1.6974 | 1.3264 | 35
44736.7608 | 851.9474 | 804.0974 | -9999 | 5.6811 | 5.48 | 0 | 0 | 0 | 0 | 1.6964 | 1.326 | 35
44736.7615 | 851.1769 | 803.7862 | -9999 | 5.6893 | 5.44 | 0 | 0 | 0 | 0 | 1.6958 | 1.3259 | 35
44736.7622 | 850.8905 | 805.1463 | -9999 | 5.6883 | 5.4198 | 0 | 0 | 0 | 0 | 1.6956 | 1.3264 | 35
44736.7629 | 852.7426 | 807.7538 | -9999 | 5.666 | 5.3919 | 0 | 0 | 0 | 0 | 1.697 | 1.3275 | 35
44736.7635 | 852.2251 | 804.509 | -9999 | 5.6483 | 5.3846 | 0 | 0 | 0 | 0 | 1.6966 | 1.3262 | 35
44736.7642 | 851.5001 | 804.1996 | -9999 | 5.6126 | 5.3855 | 0 | 0 | 0 | 0 | 1.696 | 1.326 | 35
44736.7649 | 851.0292 | 804.0051 | -9999 | 5.574 | 5.479 | 0 | 0 | 0 | 0 | 1.6957 | 1.326 | 35.1167
44736.7656 | 850.7575 | 803.9606 | -9999 | 5.644 | 5.5493 | 0 | 0 | 0 | 0 | 1.6954 | 1.326 | 35.1667
44736.7663 | 850.4819 | 803.6722 | -9999 | 5.6551 | 5.4612 | 0 | 0 | 0 | 0 | 1.6952 | 1.3258 | 35.0833
44736.767 | 850.302 | 803.6969 | -9999 | 5.6658 | 5.4913 | 0 | 0 | 0 | 0 | 1.6951 | 1.3258 | 35.0167
44736.7677 | 850.2181 | 803.7374 | -9999 | 5.6658 | 5.4165 | 0 | 0 | 0 | 0 | 1.695 | 1.3259 | 35.3
44736.7684 | 850.1757 | 803.8303 | -9999 | 5.6081 | 5.4236 | 0 | 0 | 0 | 0 | 1.695 | 1.3259 | 35.0167
44736.7691 | 850.1738 | 803.8953 | -9999 | 5.5791 | 5.4068 | 0 | 0 | 0 | 0 | 1.695 | 1.3259 | 35.05
44736.7698 | 850.2201 | 803.9544 | -9999 | 5.6266 | 5.4496 | 0 | 0 | 0 | 0 | 1.695 | 1.326 | 35
44736.7705 | 850.2546 | 804.0692 | -9999 | 5.6238 | 5.4256 | 0 | 0 | 0 | 0 | 1.695 | 1.326 | 35
44736.7712 | 850.3763 | 804.2394 | -9999 | 5.6457 | 5.4928 | 0 | 0 | 0 | 0 | 1.6951 | 1.3261 | 35.3
44736.7719 | 850.4971 | 804.345 | -9999 | 5.6627 | 5.4714 | 0 | 0 | 0 | 0 | 1.6952 | 1.3261 | 35
44736.7726 | 850.6521 | 804.5628 | -9999 | 5.6586 | 5.4674 | 0 | 0 | 0 | 0 | 1.6954 | 1.3262 | 35
44736.7733 | 850.8383 | 804.7717 | -9999 | 5.6461 | 5.4763 | 0 | 0 | 0 | 0 | 1.6955 | 1.3263 | 35
44736.774 | 851.0419 | 804.9962 | -9999 | 5.6559 | 5.4844 | 0 | 0 | 0 | 0 | 1.6957 | 1.3264 | 35
44736.7747 | 851.2432 | 805.2259 | -9999 | 5.6598 | 5.5513 | 0 | 0 | 0 | 0 | 1.6958 | 1.3265 | 35
44736.7754 | 851.502 | 805.4445 | -9999 | 5.6606 | 5.5342 | 0 | 0 | 0 | 0 | 1.696 | 1.3265 | 35.0667
44736.776 | 851.7605 | 805.6096 | -9999 | 5.6615 | 5.4982 | 0 | 0 | 0 | 0 | 1.6963 | 1.3266 | 35.05
44736.7767 | 852.0642 | 805.9878 | -9999 | 5.6414 | 5.4843 | 0 | 0 | 0 | 0 | 1.6965 | 1.3268 | 35
44736.7774 | 852.3872 | 806.2989 | -9999 | 5.6127 | 5.5173 | 0 | 0 | 0 | 0 | 1.6968 | 1.3269 | 35
44736.7781 | 852.7437 | 806.6376 | -9999 | 5.6527 | 5.4913 | 0 | 0 | 0 | 0 | 1.697 | 1.327 | 35.1333
44736.7788 | 853.0299 | 806.7571 | -9999 | 5.6472 | 5.4673 | 0 | 0 | 0 | 0 | 1.6973 | 1.3271 | 35.05
44736.7795 | 853.2453 | 806.7842 | -9999 | 5.6637 | 5.4485 | 0 | 0 | 0 | 0 | 1.6974 | 1.3271 | 35
44736.7802 | 853.4191 | 806.9076 | -9999 | 5.6544 | 5.4114 | 0 | 0 | 0 | 0 | 1.6976 | 1.3271 | 35
44736.7809 | 853.554 | 806.9332 | -9999 | 5.6434 | 5.4717 | 0 | 0 | 0 | 0 | 1.6977 | 1.3271 | 35
44736.7816 | 853.6257 | 806.9921 | -9999 | 5.6731 | 5.5808 | 0 | 0 | 0 | 0 | 1.6977 | 1.3272 | 35
44736.7823 | 853.6715 | 807.0457 | -9999 | 5.6666 | 5.5608 | 0 | 0 | 0 | 0 | 1.6978 | 1.3272 | 35
44736.783 | 853.7563 | 807.1206 | -9999 | 5.6855 | 5.4935 | 0 | 0 | 0 | 0 | 1.6978 | 1.3272 | 35
44736.7837 | 853.7912 | 807.0416 | -9999 | 5.7108 | 5.4776 | 0 | 0 | 0 | 0 | 1.6979 | 1.3272 | 35.1333
44736.7844 | 853.8382 | 807.0344 | -9999 | 5.712 | 5.466 | 0 | 0 | 0 | 0 | 1.6979 | 1.3272 | 35
44736.7851 | 853.8591 | 807.0657 | -9999 | 5.6923 | 5.4253 | 0 | 0 | 0 | 0 | 1.6979 | 1.3272 | 35
44736.7858 | 853.8974 | 807.0624 | -9999 | 5.6842 | 5.4252 | 0 | 0 | 0 | 0 | 1.698 | 1.3272 | 35
44736.7865 | 853.9321 | 807.083 | -9999 | 5.6896 | 5.4354 | 0 | 0 | 0 | 0 | 1.698 | 1.3272 | 35.25
44736.7872 | 853.9696 | 807.0897 | -9999 | 5.6694 | 5.4503 | 0 | 0 | 0 | 0 | 1.698 | 1.3272 | 35
44736.7879 | 853.9857 | 807.0764 | -9999 | 5.6475 | 5.4105 | 0 | 0 | 0 | 0 | 1.698 | 1.3272 | 35
44736.7885 | 854.0391 | 806.9451 | -9999 | 5.5803 | 5.3551 | 0 | 0 | 0 | 0 | 1.6981 | 1.3271 | 35
44736.7892 | 854.0427 | 807.005 | -9999 | 5.5667 | 5.4001 | 0 | 0 | 0 | 0 | 1.6981 | 1.3272 | 35
44736.7899 | 854.0503 | 807.0179 | -9999 | 5.5624 | 5.3523 | 0 | 0 | 0 | 0 | 1.6981 | 1.3272 | 35
44736.7906 | 854.0886 | 806.9981 | -9999 | 5.5604 | 5.4515 | 0 | 0 | 0 | 0 | 1.6981 | 1.3272 | 35.8
44736.7913 | 854.1548 | 807.1465 | -9999 | 5.5615 | 5.4647 | 0 | 0 | 0 | 0 | 1.6982 | 1.3272 | 35.0833
44736.792 | 854.4538 | 806.8851 | -9999 | 5.5527 | 5.3897 | 0 | 0 | 0 | 0 | 1.6984 | 1.3271 | 35.4333
44736.7927 | 853.3926 | 804.0959 | -9999 | 5.5543 | 5.4143 | 0 | 0 | 0 | 0 | 1.6976 | 1.326 | 36
44736.7934 | 853.5991 | 807.0433 | -9999 | 5.5674 | 5.4584 | 0 | 0 | 0 | 0 | 1.6977 | 1.3272 | 36
44736.7941 | 853.6795 | 806.6675 | -9999 | 5.5696 | 5.468 | 0 | 0 | 0 | 0 | 1.6978 | 1.327 | 36
44736.7948 | 853.2372 | 804.1049 | -9999 | 5.5613 | 5.3941 | 0 | 0 | 0 | 0 | 1.6974 | 1.326 | 36
44736.7955 | 853.2532 | 807.0297 | -9999 | 5.5458 | 5.4267 | 0 | 0 | 0 | 0 | 1.6974 | 1.3272 | 36
44736.7962 | 853.4918 | 805.6083 | -9999 | 5.5463 | 5.4849 | 0 | 0 | 0 | 0 | 1.6976 | 1.3266 | 36
44736.7969 | 853.0076 | 805.978 | -9999 | 5.5492 | 5.4611 | 0 | 0 | 0 | 0 | 1.6972 | 1.3268 | 36
44736.7976 | 852.9844 | 804.0894 | -9999 | 5.5744 | 5.3772 | 0 | 0 | 0 | 0 | 1.6972 | 1.326 | 36
44736.7983 | 851.9232 | 803.3408 | -9999 | 5.5677 | 5.4076 | 0 | 0 | 0 | 0 | 1.6964 | 1.3257 | 36
44736.799 | 851.2524 | 803.1182 | -9999 | 5.572 | 5.4349 | 0 | 0 | 0 | 0 | 1.6958 | 1.3256 | 36
44736.7997 | 850.7093 | 802.8394 | -9999 | 5.5633 | 5.4857 | 0 | 0 | 0 | 0 | 1.6954 | 1.3255 | 36
44736.8004 | 850.3047 | 802.6036 | -9999 | 5.5684 | 5.4189 | 0 | 0 | 0 | 0 | 1.6951 | 1.3254 | 36
44736.801 | 850.0473 | 802.4968 | -9999 | 5.5769 | 5.4131 | 0 | 0 | 0 | 0 | 1.6949 | 1.3254 | 36
44736.8017 | 849.8659 | 802.3625 | -9999 | 5.5763 | 5.4251 | 0 | 0 | 0 | 0 | 1.6947 | 1.3253 | 36
44736.8024 | 849.7509 | 802.3553 | -9999 | 5.5843 | 5.5144 | 0 | 0 | 0 | 0 | 1.6946 | 1.3253 | 36
44736.8031 | 849.6737 | 802.4239 | -9999 | 5.617 | 5.4813 | 0 | 0 | 0 | 0 | 1.6946 | 1.3253 | 36
44736.8038 | 849.6254 | 802.3216 | -9999 | 5.6174 | 5.3857 | 0 | 0 | 0 | 0 | 1.6945 | 1.3253 | 36
44736.8045 | 849.6114 | 802.3128 | -9999 | 5.604 | 5.4089 | 0 | 0 | 0 | 0 | 1.6945 | 1.3253 | 36
44736.8052 | 849.5873 | 802.3837 | -9999 | 5.6005 | 5.4607 | 0 | 0 | 0 | 0 | 1.6945 | 1.3253 | 36
44736.8059 | 849.6096 | 802.4034 | -9999 | 5.602 | 5.4506 | 0 | 0 | 0 | 0 | 1.6945 | 1.3253 | 36
44736.8066 | 849.6264 | 802.4536 | -9999 | 5.5945 | 5.37 | 0 | 0 | 0 | 0 | 1.6945 | 1.3254 | 36
44736.8073 | 849.6436 | 802.6162 | -9999 | 5.5982 | 5.3916 | 0 | 0 | 0 | 0 | 1.6946 | 1.3254 | 36
44736.808 | 849.7287 | 802.6811 | -9999 | 5.6514 | 5.4358 | 0 | 0 | 0 | 0 | 1.6946 | 1.3254 | 36
44736.8087 | 849.8172 | 802.809 | -9999 | 5.6589 | 5.5291 | 0 | 0 | 0 | 0 | 1.6947 | 1.3255 | 36
44736.8094 | 849.8709 | 802.9375 | -9999 | 5.6302 | 5.498 | 0 | 0 | 0 | 0 | 1.6947 | 1.3255 | 36
44736.8101 | 849.929 | 802.9014 | -9999 | 5.5847 | 5.3822 | 0 | 0 | 0 | 0 | 1.6948 | 1.3255 | 36
44736.8108 | 850.0279 | 802.9252 | -9999 | 5.5896 | 5.4447 | 0 | 0 | 0 | 0 | 1.6949 | 1.3255 | 36
44736.8115 | 850.1192 | 802.9539 | -9999 | 5.5768 | 5.4113 | 0 | 0 | 0 | 0 | 1.6949 | 1.3256 | 36
44736.8122 | 850.1915 | 803.0004 | -9999 | 5.5921 | 5.444 | 0 | 0 | 0 | 0 | 1.695 | 1.3256 | 36
44736.8129 | 850.3147 | 803.1067 | -9999 | 5.5933 | 5.3996 | 0 | 0 | 0 | 0 | 1.6951 | 1.3256 | 36
44736.8135 | 850.4517 | 803.3602 | -9999 | 5.5762 | 5.389 | 0 | 0 | 0 | 0 | 1.6952 | 1.3257 | 36
44736.8142 | 850.6029 | 803.4126 | -9999 | 5.5832 | 5.4487 | 0 | 0 | 0 | 0 | 1.6953 | 1.3257 | 36
44736.8149 | 850.7703 | 803.6915 | -9999 | 5.6234 | 5.4442 | 0 | 0 | 0 | 0 | 1.6955 | 1.3258 | 36
44736.8156 | 850.9637 | 803.9785 | -9999 | 5.5982 | 5.4127 | 0 | 0 | 0 | 0 | 1.6956 | 1.326 | 36
44736.8163 | 851.1815 | 804.1526 | -9999 | 5.5765 | 5.3807 | 0 | 0 | 0 | 0 | 1.6958 | 1.326 | 36
44736.817 | 851.3947 | 804.4035 | -9999 | 5.5868 | 5.4432 | 0 | 0 | 0 | 0 | 1.696 | 1.3261 | 36
44736.8177 | 851.5993 | 804.4994 | -9999 | 5.5939 | 5.4646 | 0 | 0 | 0 | 0 | 1.6961 | 1.3262 | 36
44736.8184 | 851.8493 | 804.548 | -9999 | 5.6187 | 5.472 | 0 | 0 | 0 | 0 | 1.6963 | 1.3262 | 36
44736.8191 | 852.067 | 804.3993 | -9999 | 5.6503 | 5.4789 | 0 | 0 | 0 | 0 | 1.6965 | 1.3261 | 36
44736.8198 | 852.2269 | 802.098 | -9999 | 5.6669 | 5.5646 | 0 | 0 | 0 | 0 | 1.6966 | 1.3252 | 36

## GAS Flow
Time | MFC in Counter value ls | MFC in Measure ccs/min | MFC in Setpoint ccs/min | Meter Out Counter value ls | Meter Out Measure ccs/min
﻿"2022-06-24 13:19:53.691" | 0 | 0 | 70 | 0 | 0
﻿"2022-06-24 13:20:53.692" | 0.0036826 | 52.1091 | 70 | 0 | 0
﻿"2022-06-24 13:21:53.708" | 0.07368 | 64.482 | 70 | 0 | 0
﻿"2022-06-24 13:22:53.692" | 0.14355 | 68.5954 | 70 | 1.4133e-05 | 0
﻿"2022-06-24 13:23:53.695" | 0.20048 | 0 | 70 | 1.4133e-05 | 0
﻿"2022-06-24 13:24:53.693" | 0.20085 | 0.25187 | 70 | 8.7093e-05 | 0
﻿"2022-06-24 13:25:53.695" | 0.20085 | 0.22596 | 70 | 0.00062506 | 0
﻿"2022-06-24 13:26:53.700" | 0.20085 | 0.84812 | 70 | 0.00062506 | 0
﻿"2022-06-24 13:27:53.698" | 0.20085 | 0 | 70 | 0.0017804 | 0
﻿"2022-06-24 13:28:53.694" | 0.20085 | 0 | 70 | 0.0017804 | 0
﻿"2022-06-24 13:29:53.693" | 0.20099 | 0 | 70 | 0.0017804 | 0
﻿"2022-06-24 13:30:53.692" | 0.201 | 0 | 70 | 0.0017804 | 0
﻿"2022-06-24 13:31:53.692" | 0.201 | 0.038402 | 70 | 0.0017804 | 0
﻿"2022-06-24 13:32:53.699" | 0.201 | 0.023668 | 70 | 0.0017804 | 0
﻿"2022-06-24 13:33:53.703" | 0.201 | 0 | 70 | 0.031445 | 0
﻿"2022-06-24 13:34:53.697" | 0.201 | 0.076409 | 70 | 0.061621 | 90.9033
﻿"2022-06-24 13:35:53.706" | 0.201 | 0 | 70 | 0.1021 | 63.3826
﻿"2022-06-24 13:36:53.702" | 0.201 | 0.041709 | 70 | 0.11788 | 0
﻿"2022-06-24 13:37:53.692" | 0.201 | 0.073869 | 70 | 0.11788 | 0
﻿"2022-06-24 13:38:53.693" | 0.201 | 0 | 70 | 0.11788 | 0
﻿"2022-06-24 13:39:53.692" | 0.201 | 0.0057583 | 70 | 0.12405 | 0
﻿"2022-06-24 13:40:53.691" | 0.201 | 0.010092 | 70 | 0.13247 | 0
﻿"2022-06-24 13:41:53.701" | 0.201 | 0.051647 | 70 | 0.13247 | 0
﻿"2022-06-24 13:42:53.714" | 0.201 | 0.10434 | 70 | 0.13247 | 0
﻿"2022-06-24 13:43:53.692" | 0.201 | 0.041201 | 70 | 0.14154 | 0
﻿"2022-06-24 13:44:53.705" | 0.201 | 0 | 70 | 0.14159 | 0
﻿"2022-06-24 13:45:53.705" | 0.201 | 0.024791 | 70 | 0.14695 | 0
﻿"2022-06-24 13:46:53.699" | 0.201 | 0.040454 | 70 | 0.15596 | 0
﻿"2022-06-24 13:47:53.697" | 0.201 | 0.035153 | 70 | 0.16403 | 0
﻿"2022-06-24 13:48:53.693" | 0.201 | 0 | 70 | 0.17156 | 0
﻿"2022-06-24 13:49:53.695" | 0.20101 | 0.031842 | 70 | 0.18823 | 0
﻿"2022-06-24 13:50:53.696" | 0.20101 | 0.023341 | 70 | 0.19747 | 137.2313
﻿"2022-06-24 13:51:53.695" | 0.20101 | 0.0010325 | 70 | 0.20169 | 0
﻿"2022-06-24 13:52:53.702" | 0.20101 | 0 | 70 | 0.21349 | 0
﻿"2022-06-24 13:53:53.701" | 0.20101 | 0 | 70 | 0.21349 | 0
﻿"2022-06-24 13:54:53.693" | 0.20101 | 0 | 70 | 0.2229 | 0
﻿"2022-06-24 13:55:53.693" | 0.20101 | 0 | 70 | 0.23099 | 0
﻿"2022-06-24 13:56:53.708" | 0.20108 | 0 | 70 | 0.24366 | 29.7696
﻿"2022-06-24 13:57:53.700" | 0.20109 | 0 | 70 | 0.26053 | 253.1111
﻿"2022-06-24 13:58:53.693" | 0.20109 | 0 | 70 | 0.2796 | 0
﻿"2022-06-24 13:59:53.708" | 0.20109 | 0 | 70 | 0.28974 | 196.6112
﻿"2022-06-24 14:00:53.692" | 0.20109 | 0 | 70 | 0.31386 | 0
﻿"2022-06-24 14:01:53.692" | 0.20109 | 0 | 70 | 0.3304 | 0
﻿"2022-06-24 14:02:53.693" | 0.20109 | 0 | 70 | 0.3508 | 0
﻿"2022-06-24 14:03:53.692" | 0.20117 | 0 | 70 | 0.36633 | 193.9332
﻿"2022-06-24 14:04:53.699" | 0.20138 | 0 | 70 | 0.38666 | 0
﻿"2022-06-24 14:05:53.700" | 0.20138 | 0 | 70 | 0.40687 | 0
﻿"2022-06-24 14:06:53.702" | 0.20138 | 0 | 70 | 0.43337 | 0
﻿"2022-06-24 14:07:53.694" | 0.20138 | 0.0021279 | 70 | 0.45817 | 0
﻿"2022-06-24 14:08:53.698" | 0.20138 | 0 | 70 | 0.47861 | 0
﻿"2022-06-24 14:09:53.699" | 0.20138 | 0 | 70 | 0.49212 | 0
﻿"2022-06-24 14:10:53.691" | 0.20138 | 0 | 70 | 0.50624 | 0
﻿"2022-06-24 14:11:53.724" | 0.20138 | 0 | 70 | 0.51883 | 0
﻿"2022-06-24 14:12:53.696" | 0.20138 | 0 | 70 | 0.54268 | 0
﻿"2022-06-24 14:13:53.687" | 0.20138 | 0 | 70 | 0.55654 | 75.0162
﻿"2022-06-24 14:14:53.695" | 0.20138 | 0 | 70 | 0.5821 | 0
﻿"2022-06-24 14:15:53.697" | 0.20138 | 0 | 70 | 0.5821 | 0
﻿"2022-06-24 14:16:53.706" | 0.20181 | 0.0041092 | 70 | 0.59507 | 0
﻿"2022-06-24 14:17:53.698" | 0.20181 | 0 | 70 | 0.60584 | 0
﻿"2022-06-24 14:18:53.700" | 0.20181 | 0 | 70 | 0.60584 | 0
﻿"2022-06-24 14:19:53.698" | 0.20181 | 0.073929 | 70 | 0.61769 | 0
﻿"2022-06-24 14:20:53.704" | 0.20181 | 0 | 70 | 0.62798 | 0
﻿"2022-06-24 14:21:53.689" | 0.20181 | 0 | 70 | 0.63424 | 39.0601
﻿"2022-06-24 14:22:53.687" | 0.20183 | 0 | 70 | 0.64981 | 0
﻿"2022-06-24 14:23:53.688" | 0.20187 | 0 | 70 | 0.66404 | 0
﻿"2022-06-24 14:24:53.701" | 0.20187 | 0.061158 | 70 | 0.69024 | 0
﻿"2022-06-24 14:25:53.700" | 0.20187 | 0 | 70 | 0.70948 | 0
﻿"2022-06-24 14:26:53.688" | 0.20187 | 0 | 70 | 0.74746 | 0
﻿"2022-06-24 14:27:53.701" | 0.20187 | 0 | 70 | 0.84201 | 53.3992
﻿"2022-06-24 14:28:53.687" | 0.20187 | 0 | 70 | 0.9254 | 5.1332
﻿"2022-06-24 14:29:53.688" | 0.20188 | 0.18909 | 70 | 0.99593 | 0
﻿"2022-06-24 14:30:53.690" | 0.20188 | 0 | 70 | 1.0856 | 222.3316
﻿"2022-06-24 14:31:53.919" | 0.20188 | 0 | 70 | 1.1681 | 0
﻿"2022-06-24 14:32:53.688" | 0.20189 | 0 | 70 | 1.2521 | 0
﻿"2022-06-24 14:33:53.690" | 0.20189 | 0 | 70 | 1.3587 | 136.3029
﻿"2022-06-24 14:34:53.698" | 0.20189 | 0 | 70 | 1.4806 | 0
﻿"2022-06-24 14:35:53.690" | 0.20189 | 0 | 70 | 1.5954 | 174.5919
﻿"2022-06-24 14:36:53.684" | 0.20189 | 0 | 70 | 1.7 | 247.9211
﻿"2022-06-24 14:37:53.685" | 0.20189 | 0 | 70 | 1.8053 | 126.7449
﻿"2022-06-24 14:38:53.688" | 0.20189 | 0 | 70 | 1.8993 | 136.705
﻿"2022-06-24 14:39:53.687" | 0.20189 | 0 | 70 | 2.0491 | 207.1657
﻿"2022-06-24 14:40:53.684" | 0.20189 | 0 | 70 | 2.1632 | 116.8758
﻿"2022-06-24 14:41:53.688" | 0.20189 | 0 | 70 | 2.3488 | 196.4566
﻿"2022-06-24 14:42:53.690" | 0.20189 | 0 | 70 | 2.5453 | 167.8828
﻿"2022-06-24 14:43:53.686" | 0.20189 | 0 | 70 | 2.7388 | 125.7802
﻿"2022-06-24 14:44:53.690" | 0.20189 | 0 | 70 | 2.8627 | 211.4673
﻿"2022-06-24 14:45:53.685" | 0.20189 | 0 | 70 | 3.0494 | 245.1275
﻿"2022-06-24 14:46:53.684" | 0.20189 | 0 | 70 | 3.2192 | 204.9179
﻿"2022-06-24 14:47:53.684" | 0.2019 | 0 | 70 | 3.3254 | 0
﻿"2022-06-24 14:48:53.685" | 0.20194 | 0 | 75 | 3.389 | 31.5826
﻿"2022-06-24 14:49:53.687" | 0.20244 | 0 | 75 | 3.4023 | 0
﻿"2022-06-24 14:50:53.686" | 0.20244 | 0.068829 | 75 | 3.4023 | 0
﻿"2022-06-24 14:51:53.705" | 0.20244 | 0 | 75 | 3.4023 | 0
﻿"2022-06-24 14:52:53.706" | 0.20276 | 0.39396 | 75 | 3.4023 | 0
﻿"2022-06-24 14:53:53.683" | 0.20305 | 0.12145 | 75 | 3.4023 | 0
﻿"2022-06-24 14:54:53.684" | 0.20305 | 0 | 75 | 3.4023 | 0
﻿"2022-06-24 14:55:53.683" | 0.20305 | 0 | 75 | 3.4024 | 0
﻿"2022-06-24 14:56:53.685" | 0.20305 | 0 | 75 | 3.4025 | 0
﻿"2022-06-24 14:57:53.706" | 0.20305 | 0.058039 | 75 | 3.4025 | 0
﻿"2022-06-24 14:58:53.696" | 0.20312 | 0 | 75 | 3.4026 | 0
﻿"2022-06-24 14:59:53.683" | 0.20312 | 0 | 75 | 3.4026 | 0
﻿"2022-06-24 15:00:53.683" | 0.20312 | 0 | 75 | 3.4026 | 0
﻿"2022-06-24 15:01:53.685" | 0.2157 | 70.8105 | 75 | 3.4026 | 0
﻿"2022-06-24 15:02:53.683" | 0.29029 | 75.2333 | 75 | 3.4584 | 256.9226
﻿"2022-06-24 15:03:53.688" | 0.36532 | 75.7979 | 75 | 3.548 | 0
﻿"2022-06-24 15:04:53.709" | 0.44035 | 72.5811 | 75 | 3.6287 | 115.9533
﻿"2022-06-24 15:05:53.707" | 0.51534 | 74.854 | 75 | 3.768 | 168.3775
﻿"2022-06-24 15:06:53.697" | 0.59031 | 73.2345 | 75 | 3.9468 | 262.14
﻿"2022-06-24 15:07:53.698" | 0.66524 | 72.8655 | 75 | 4.1539 | 79.1335
﻿"2022-06-24 15:08:53.688" | 0.74023 | 76.439 | 75 | 4.362 | 262.14
﻿"2022-06-24 15:09:53.698" | 0.81518 | 81.0544 | 75 | 4.534 | 0
﻿"2022-06-24 15:10:53.684" | 0.89016 | 72.8511 | 75 | 4.7124 | 262.14
﻿"2022-06-24 15:11:53.684" | 0.96514 | 71.6333 | 75 | 4.8572 | 262.14
﻿"2022-06-24 15:12:53.684" | 1.0401 | 75.1506 | 75 | 5.0785 | 262.14
﻿"2022-06-24 15:13:53.688" | 1.1151 | 72.4017 | 75 | 5.3309 | 262.14
﻿"2022-06-24 15:14:53.688" | 1.1901 | 74.5075 | 75 | 5.5505 | 255.4608
﻿"2022-06-24 15:15:53.704" | 1.2651 | 77.1394 | 75 | 5.7816 | 262.14
﻿"2022-06-24 15:16:53.716" | 1.3401 | 81.3028 | 75 | 5.9996 | 233.591
﻿"2022-06-24 15:17:53.694" | 1.415 | 80.2254 | 75 | 6.2492 | 244.9343
﻿"2022-06-24 15:18:53.684" | 1.4899 | 77.5979 | 75 | 6.4993 | 100.8553
﻿"2022-06-24 15:19:53.684" | 1.5649 | 80.5552 | 75 | 6.6856 | 169.1186
﻿"2022-06-24 15:20:53.686" | 1.6399 | 72.9805 | 75 | 6.8686 | 204.0024
﻿"2022-06-24 15:21:53.687" | 1.7148 | 78.4483 | 75 | 7.0547 | 180.531
﻿"2022-06-24 15:22:53.689" | 1.7897 | 76.4311 | 75 | 7.238 | 191.3101
﻿"2022-06-24 15:23:53.684" | 1.8646 | 82.3624 | 75 | 7.4462 | 189.376
﻿"2022-06-24 15:24:53.684" | 1.9396 | 71.0024 | 75 | 7.6494 | 189.3038
﻿"2022-06-24 15:25:53.692" | 2.0145 | 79.2655 | 75 | 7.8532 | 183.6397
﻿"2022-06-24 15:26:53.683" | 2.0894 | 75.5136 | 75 | 8.0483 | 208.6773
﻿"2022-06-24 15:27:53.685" | 2.1643 | 78.9348 | 75 | 8.2879 | 262.14
﻿"2022-06-24 15:28:53.683" | 2.2392 | 80.9983 | 75 | 8.5294 | 262.14
﻿"2022-06-24 15:29:53.693" | 2.314 | 79.9679 | 75 | 8.7628 | 175.5204
﻿"2022-06-24 15:30:53.689" | 2.3889 | 78.6205 | 75 | 8.8988 | 194.261
﻿"2022-06-24 15:31:53.685" | 2.4639 | 81.3532 | 75 | 9.077 | 182.9682
﻿"2022-06-24 15:32:53.701" | 2.5388 | 71.8931 | 75 | 9.2491 | 187.0819
﻿"2022-06-24 15:33:53.682" | 2.6137 | 78.0353 | 75 | 9.4521 | 262.14
﻿"2022-06-24 15:34:53.685" | 2.6886 | 77.2198 | 75 | 9.7043 | 262.14
﻿"2022-06-24 15:35:53.676" | 2.7635 | 78.6363 | 75 | 9.9457 | 148.952
﻿"2022-06-24 15:36:53.680" | 2.8385 | 69.8646 | 75 | 10.1797 | 262.14
﻿"2022-06-24 15:37:53.677" | 2.9133 | 72.6487 | 75 | 10.4069 | 211.0223
﻿"2022-06-24 15:38:53.685" | 2.9882 | 75.7915 | 75 | 10.6517 | 262.14
﻿"2022-06-24 15:39:53.676" | 3.0631 | 77.9948 | 75 | 10.9082 | 262.14
﻿"2022-06-24 15:40:53.693" | 3.1381 | 81.7322 | 75 | 11.0785 | 111.8678
﻿"2022-06-24 15:41:53.676" | 3.2129 | 77.981 | 75 | 11.2118 | 201.2759
﻿"2022-06-24 15:42:53.679" | 3.2879 | 72.8054 | 75 | 11.4336 | 256.9803
﻿"2022-06-24 15:43:53.680" | 3.3627 | 68.3171 | 75 | 11.6766 | 262.14
﻿"2022-06-24 15:44:53.675" | 3.4376 | 68.2646 | 75 | 11.9309 | 262.14
﻿"2022-06-24 15:45:53.674" | 3.5125 | 76.9366 | 75 | 12.1655 | 262.14
﻿"2022-06-24 15:46:53.686" | 3.5875 | 80.5618 | 75 | 12.3335 | 262.14
﻿"2022-06-24 15:47:53.674" | 3.6623 | 71.5042 | 75 | 12.5851 | 262.14
﻿"2022-06-24 15:48:53.692" | 3.7372 | 70.0837 | 75 | 12.8179 | 194.4231
﻿"2022-06-24 15:49:53.673" | 3.8121 | 74.3956 | 75 | 13.065 | 262.14
﻿"2022-06-24 15:50:53.676" | 3.887 | 73.4665 | 75 | 13.3223 | 262.14
﻿"2022-06-24 15:51:53.674" | 3.9619 | 78.4228 | 75 | 13.5807 | 262.14
﻿"2022-06-24 15:52:53.679" | 4.0367 | 78.5273 | 75 | 13.8362 | 262.14
﻿"2022-06-24 15:53:53.674" | 4.1116 | 76.8398 | 75 | 14.0553 | 123.9005
﻿"2022-06-24 15:54:53.682" | 4.1865 | 75.3311 | 75 | 14.3026 | 262.14
﻿"2022-06-24 15:55:53.674" | 4.2613 | 79.6634 | 75 | 14.4981 | 262.14
﻿"2022-06-24 15:56:53.674" | 4.3362 | 67.5165 | 75 | 14.746 | 188.9573
﻿"2022-06-24 15:57:53.673" | 4.411 | 76.9528 | 75 | 14.9935 | 262.14
﻿"2022-06-24 15:58:53.681" | 4.4859 | 73.1289 | 75 | 15.2246 | 253.4491
﻿"2022-06-24 15:59:53.674" | 4.5608 | 78.2091 | 75 | 15.4415 | 262.14
﻿"2022-06-24 16:00:53.687" | 4.6357 | 80.8181 | 75 | 15.6796 | 262.14
﻿"2022-06-24 16:01:53.687" | 4.7105 | 68.3762 | 75 | 15.9044 | 262.14
﻿"2022-06-24 16:02:53.675" | 4.7854 | 75.8252 | 75 | 16.1638 | 193.5268
﻿"2022-06-24 16:03:53.684" | 4.8602 | 71.2428 | 75 | 16.3984 | 262.14
﻿"2022-06-24 16:04:53.678" | 4.9351 | 78.408 | 75 | 16.6161 | 176.7514
﻿"2022-06-24 16:05:53.674" | 5.01 | 77.6429 | 75 | 16.8505 | 262.14
﻿"2022-06-24 16:06:53.683" | 5.0849 | 75.6432 | 75 | 17.1061 | 262.14
﻿"2022-06-24 16:07:53.679" | 5.1598 | 71.1984 | 75 | 17.3158 | 262.14
﻿"2022-06-24 16:08:53.680" | 5.2347 | 69.9778 | 75 | 17.5316 | 262.14
﻿"2022-06-24 16:09:53.683" | 5.3095 | 76.783 | 75 | 17.7575 | 262.14
﻿"2022-06-24 16:10:53.674" | 5.3844 | 71.8505 | 75 | 17.9725 | 262.14
﻿"2022-06-24 16:11:53.674" | 5.4593 | 74.1079 | 75 | 18.201 | 262.14
﻿"2022-06-24 16:12:53.674" | 5.5341 | 74.5043 | 75 | 18.3718 | 252.8224
﻿"2022-06-24 16:13:53.674" | 5.6089 | 74.8768 | 75 | 18.5966 | 262.14
﻿"2022-06-24 16:14:53.673" | 5.6838 | 80.3821 | 75 | 18.8587 | 262.14
﻿"2022-06-24 16:15:53.695" | 5.7588 | 74.408 | 75 | 19.0859 | 262.14
﻿"2022-06-24 16:16:53.688" | 5.8336 | 71.4302 | 75 | 19.3167 | 262.14
﻿"2022-06-24 16:17:53.675" | 5.9084 | 77.3167 | 75 | 19.5251 | 262.14
﻿"2022-06-24 16:18:53.674" | 5.9833 | 80.3 | 75 | 19.7475 | 262.14
﻿"2022-06-24 16:19:53.675" | 6.0582 | 72.8839 | 75 | 19.9119 | 262.14
﻿"2022-06-24 16:20:53.680" | 6.133 | 73.9349 | 75 | 20.1559 | 246.3376
﻿"2022-06-24 16:21:53.683" | 6.2079 | 78.654 | 75 | 20.4127 | 219.6241
﻿"2022-06-24 16:22:53.674" | 6.2828 | 76.408 | 75 | 20.6458 | 199.9568
﻿"2022-06-24 16:23:53.679" | 6.3577 | 74.4612 | 75 | 20.8836 | 230.458
﻿"2022-06-24 16:24:53.703" | 6.4326 | 72.1421 | 75 | 21.1035 | 262.14
﻿"2022-06-24 16:25:53.674" | 6.5075 | 75.8925 | 75 | 21.3657 | 262.14
﻿"2022-06-24 16:26:53.675" | 6.5825 | 71.4484 | 75 | 21.6058 | 262.14
﻿"2022-06-24 16:27:53.684" | 6.6574 | 76.4887 | 75 | 21.8434 | 262.14
﻿"2022-06-24 16:28:53.674" | 6.7323 | 76.7545 | 75 | 21.8769 | 0
﻿"2022-06-24 16:29:53.674" | 6.8072 | 78.5524 | 75 | 21.8769 | 0
﻿"2022-06-24 16:30:53.673" | 6.8822 | 73.4173 | 75 | 21.877 | 0
﻿"2022-06-24 16:31:53.686" | 6.957 | 73.2095 | 75 | 21.8807 | 0
﻿"2022-06-24 16:32:53.694" | 7.0319 | 75.0255 | 75 | 21.8807 | 0
﻿"2022-06-24 16:33:53.680" | 7.1067 | 73.0563 | 75 | 21.8822 | 0
﻿"2022-06-24 16:34:53.712" | 7.1817 | 75.9367 | 75 | 21.8822 | 0
﻿"2022-06-24 16:35:53.680" | 7.2566 | 78.1338 | 75 | 21.8827 | 0
﻿"2022-06-24 16:36:53.674" | 7.3314 | 74.3407 | 75 | 21.8827 | 0
﻿"2022-06-24 16:37:53.686" | 7.4063 | 71.2372 | 75 | 21.8827 | 0
﻿"2022-06-24 16:38:53.674" | 7.4812 | 75.2958 | 75 | 21.884 | 0
﻿"2022-06-24 16:39:53.675" | 7.5561 | 72.1711 | 75 | 21.884 | 0
﻿"2022-06-24 16:40:53.684" | 7.631 | 74.9985 | 75 | 21.8842 | 0
﻿"2022-06-24 16:41:53.673" | 7.7059 | 77.3412 | 75 | 21.8842 | 3.3865
﻿"2022-06-24 16:42:53.686" | 7.7808 | 78.4475 | 75 | 21.8842 | 0
﻿"2022-06-24 16:43:53.674" | 7.8557 | 77.2797 | 75 | 21.8844 | 0
﻿"2022-06-24 16:44:53.679" | 7.9305 | 73.0429 | 75 | 21.8854 | 8.1726
﻿"2022-06-24 16:45:53.687" | 8.0054 | 75.4016 | 75 | 21.9528 | 161.6591
﻿"2022-06-24 16:46:53.701" | 8.0803 | 77.2889 | 75 | 22.1393 | 179.3645
﻿"2022-06-24 16:47:53.674" | 8.1552 | 74.5301 | 75 | 22.3262 | 206.6156
﻿"2022-06-24 16:48:53.692" | 8.2301 | 74.5315 | 75 | 22.5826 | 262.14
﻿"2022-06-24 16:49:53.674" | 8.305 | 72.3758 | 75 | 22.8371 | 262.14
﻿"2022-06-24 16:50:53.676" | 8.3799 | 75.436 | 75 | 23.0584 | 262.14
﻿"2022-06-24 16:51:53.679" | 8.4549 | 69.2947 | 75 | 23.3182 | 197.4058
﻿"2022-06-24 16:52:53.684" | 8.5298 | 71.9451 | 75 | 23.5319 | 262.14
﻿"2022-06-24 16:53:53.674" | 8.6046 | 77.5918 | 75 | 23.794 | 262.14
﻿"2022-06-24 16:54:53.680" | 8.6795 | 77.3803 | 75 | 24.0562 | 262.14
﻿"2022-06-24 16:55:53.674" | 8.7543 | 73.7025 | 75 | 24.3009 | 170.6808
﻿"2022-06-24 16:56:53.679" | 8.8292 | 76.3775 | 75 | 24.503 | 262.14
﻿"2022-06-24 16:57:53.684" | 8.9041 | 75.1644 | 75 | 24.7409 | 117.9366
﻿"2022-06-24 16:58:53.682" | 8.979 | 76.3476 | 75 | 24.8947 | 190.3835
﻿"2022-06-24 16:59:53.676" | 9.0539 | 72.4986 | 75 | 25.1557 | 262.14
﻿"2022-06-24 17:00:53.688" | 9.1287 | 75.9679 | 75 | 25.4178 | 262.14
﻿"2022-06-24 17:01:53.680" | 9.2036 | 74.6359 | 75 | 25.679 | 246.604
﻿"2022-06-24 17:02:53.677" | 9.2784 | 74.6323 | 75 | 25.8647 | 167.8817
﻿"2022-06-24 17:03:53.675" | 9.3533 | 74.3051 | 75 | 26.0275 | 154.8631
﻿"2022-06-24 17:04:53.686" | 9.4282 | 72.3104 | 75 | 26.1821 | 135.4422
﻿"2022-06-24 17:05:53.685" | 9.503 | 72.749 | 75 | 26.3158 | 127.7282
﻿"2022-06-24 17:06:53.673" | 9.5779 | 72.9855 | 75 | 26.4463 | 127.8031
﻿"2022-06-24 17:07:53.679" | 9.6528 | 75.0092 | 75 | 26.5709 | 123.2564
﻿"2022-06-24 17:08:53.694" | 9.7277 | 72.2719 | 75 | 26.7013 | 140.5437
﻿"2022-06-24 17:09:53.679" | 9.8024 | 77.269 | 75 | 26.8223 | 106.0002
﻿"2022-06-24 17:10:53.674" | 9.8774 | 74.9824 | 75 | 26.9256 | 100.1472
﻿"2022-06-24 17:11:53.677" | 9.9523 | 75.8085 | 75 | 27.0191 | 91.5826
﻿"2022-06-24 17:12:53.673" | 10.0271 | 75.6 | 75 | 27.1097 | 91.6446
﻿"2022-06-24 17:13:53.709" | 10.102 | 77.33 | 75 | 27.201 | 89.9205
﻿"2022-06-24 17:14:53.696" | 10.1768 | 71.4323 | 75 | 27.2943 | 89.6512
﻿"2022-06-24 17:15:53.682" | 10.2517 | 77.8107 | 75 | 27.4016 | 94.54
﻿"2022-06-24 17:16:53.673" | 10.3266 | 77.5343 | 75 | 27.5076 | 105.4685
﻿"2022-06-24 17:17:53.683" | 10.4015 | 77.1314 | 75 | 27.6146 | 107.5467
﻿"2022-06-24 17:18:53.678" | 10.4764 | 77.509 | 75 | 27.7211 | 106.3608
﻿"2022-06-24 17:19:53.677" | 10.5513 | 71.074 | 75 | 27.8337 | 115.6615
﻿"2022-06-24 17:20:53.680" | 10.6262 | 78.9427 | 75 | 27.9419 | 111.5981
﻿"2022-06-24 17:21:53.679" | 10.7011 | 71.835 | 75 | 28.0517 | 111.4157
﻿"2022-06-24 17:22:53.710" | 10.776 | 74.1018 | 75 | 28.1607 | 99.7196
﻿"2022-06-24 17:23:53.681" | 10.8508 | 76.5181 | 75 | 28.2584 | 94.9536
﻿"2022-06-24 17:24:53.689" | 10.9257 | 69.7117 | 75 | 28.3397 | 76.7877
﻿"2022-06-24 17:25:53.676" | 11.0006 | 78.5144 | 75 | 28.4199 | 81.2076
﻿"2022-06-24 17:26:53.674" | 11.0755 | 71.7235 | 75 | 28.4986 | 74.687
﻿"2022-06-24 17:27:53.682" | 11.1504 | 74.7572 | 75 | 28.5767 | 80.5433
﻿"2022-06-24 17:28:53.679" | 11.2252 | 73.349 | 75 | 28.6561 | 75.9215
﻿"2022-06-24 17:29:53.674" | 11.3001 | 74.6989 | 75 | 28.7299 | 47.5962
﻿"2022-06-24 17:30:53.697" | 11.375 | 78.8659 | 75 | 28.8014 | 94.9082
﻿"2022-06-24 17:31:53.675" | 11.4499 | 73.3574 | 75 | 28.8769 | 71.8398
﻿"2022-06-24 17:32:53.673" | 11.5247 | 77.326 | 75 | 28.9474 | 70.2563
﻿"2022-06-24 17:33:53.674" | 11.5997 | 77.6696 | 75 | 29.0165 | 67.7197
﻿"2022-06-24 17:34:53.674" | 11.6745 | 71.5262 | 75 | 29.0838 | 66.6571
﻿"2022-06-24 17:35:53.688" | 11.7493 | 73.6572 | 75 | 29.15 | 65.4673
﻿"2022-06-24 17:36:53.673" | 11.8242 | 78.6895 | 75 | 29.2147 | 63.9831
﻿"2022-06-24 17:37:53.677" | 11.8991 | 73.4131 | 75 | 29.278 | 62.4127
﻿"2022-06-24 17:38:53.677" | 11.9739 | 73.982 | 75 | 29.3396 | 61.1498
﻿"2022-06-24 17:39:53.685" | 12.0487 | 73.609 | 75 | 29.3998 | 59.5945
﻿"2022-06-24 17:40:53.696" | 12.1236 | 71.8522 | 75 | 29.447 | 0
﻿"2022-06-24 17:41:53.687" | 12.1984 | 73.5639 | 75 | 29.447 | 0
﻿"2022-06-24 17:42:53.696" | 12.2733 | 76.4177 | 75 | 29.4921 | 87.0494
﻿"2022-06-24 17:43:53.677" | 12.3481 | 73.3169 | 75 | 29.544 | 0
﻿"2022-06-24 17:44:53.684" | 12.423 | 69.883 | 75 | 29.6298 | 97.1384
﻿"2022-06-24 17:45:53.674" | 12.4979 | 74.9545 | 75 | 29.7201 | 33.0697
﻿"2022-06-24 17:46:53.686" | 12.5728 | 75.5114 | 75 | 29.7359 | 93.8582
﻿"2022-06-24 17:47:53.685" | 12.6476 | 74.5657 | 75 | 29.827 | 12.1605
﻿"2022-06-24 17:48:53.685" | 12.7225 | 80.4691 | 75 | 29.8742 | 104.6161
﻿"2022-06-24 17:49:53.684" | 12.7974 | 72.8384 | 75 | 29.9737 | 94.7512
﻿"2022-06-24 17:50:53.680" | 12.8722 | 75.6365 | 75 | 30.0012 | 89.3462
﻿"2022-06-24 17:51:53.684" | 12.9471 | 73.8112 | 75 | 30.0634 | 101.9822
﻿"2022-06-24 17:52:53.684" | 13.022 | 76.5594 | 75 | 30.1724 | 103.4532
﻿"2022-06-24 17:53:53.680" | 13.0969 | 71.7129 | 75 | 30.2106 | 99.1341
﻿"2022-06-24 17:54:53.674" | 13.1717 | 76.4367 | 75 | 30.3143 | 62.5776
﻿"2022-06-24 17:55:53.675" | 13.2465 | 73.6187 | 75 | 30.351 | 111.2449
﻿"2022-06-24 17:56:53.675" | 13.3214 | 74.0051 | 75 | 30.4303 | 0
﻿"2022-06-24 17:57:53.676" | 13.3962 | 76.8669 | 75 | 30.5033 | 110.2132
﻿"2022-06-24 17:58:53.674" | 13.4711 | 78.5306 | 75 | 30.5908 | 0
﻿"2022-06-24 17:59:53.684" | 13.546 | 77.3884 | 75 | 30.6299 | 108.108
﻿"2022-06-24 18:00:53.680" | 13.6209 | 70.3897 | 75 | 30.7321 | 96.4227
﻿"2022-06-24 18:01:53.680" | 13.6957 | 72.772 | 75 | 30.7488 | 0
﻿"2022-06-24 18:02:53.680" | 13.7706 | 73.1945 | 75 | 30.8435 | 99.3313
﻿"2022-06-24 18:03:53.674" | 13.8455 | 78.2377 | 75 | 30.9179 | 0
﻿"2022-06-24 18:04:53.675" | 13.9202 | 75.3726 | 75 | 30.9503 | 109.7375
﻿"2022-06-24 18:05:53.685" | 13.9951 | 72.186 | 75 | 31.0451 | 11.031
﻿"2022-06-24 18:06:53.673" | 14.07 | 77.9226 | 75 | 31.0885 | 108.1703
﻿"2022-06-24 18:07:53.674" | 14.1448 | 72.9121 | 75 | 31.1489 | 107.1065
﻿"2022-06-24 18:08:53.695" | 14.2197 | 74.7869 | 75 | 31.2527 | 97.376
﻿"2022-06-24 18:09:53.676" | 14.2946 | 69.4787 | 75 | 31.3459 | 90.5671
﻿"2022-06-24 18:10:53.683" | 14.3695 | 74.8509 | 75 | 31.3604 | 0
﻿"2022-06-24 18:11:53.680" | 14.4444 | 74.0331 | 75 | 31.4367 | 97.726
﻿"2022-06-24 18:12:53.689" | 14.5192 | 80.8227 | 75 | 31.51 | 0
﻿"2022-06-24 18:13:53.676" | 14.5941 | 73.6024 | 75 | 31.5373 | 107.9344
﻿"2022-06-24 18:14:53.674" | 14.6691 | 76.0637 | 75 | 31.6414 | 97.7744
﻿"2022-06-24 18:15:53.681" | 14.7441 | 74.9706 | 75 | 31.7351 | 90.3306
﻿"2022-06-24 18:16:53.674" | 14.8192 | 76.3544 | 75 | 31.8231 | 85.102
﻿"2022-06-24 18:17:53.686" | 14.8942 | 75.7218 | 75 | 31.8485 | 0
﻿"2022-06-24 18:18:53.674" | 14.9692 | 75.2414 | 75 | 31.9077 | 98.4488
﻿"2022-06-24 18:19:53.680" | 15.0443 | 76.1915 | 75 | 32.0001 | 88.4755
﻿"2022-06-24 18:20:53.681" | 15.1193 | 74.6847 | 75 | 32.0863 | 83.9421
﻿"2022-06-24 18:21:53.675" | 15.1943 | 71.8676 | 75 | 32.1679 | 80.3804
﻿"2022-06-24 18:22:53.674" | 15.2693 | 78.7877 | 75 | 32.2478 | 79.711
﻿"2022-06-24 18:23:53.711" | 15.3444 | 74.878 | 75 | 32.3259 | 76.7281
﻿"2022-06-24 18:24:53.674" | 15.4193 | 74.7286 | 75 | 32.4016 | 74.822
﻿"2022-06-24 18:25:53.677" | 15.4943 | 74.8749 | 75 | 32.4762 | 74.1458
﻿"2022-06-24 18:26:53.684" | 15.5694 | 76.6596 | 75 | 32.5493 | 72.6039
﻿"2022-06-24 18:27:53.674" | 15.6444 | 74.7092 | 75 | 32.621 | 71.8223
﻿"2022-06-24 18:28:53.675" | 15.7194 | 75.9549 | 75 | 32.6923 | 71.2147
﻿"2022-06-24 18:29:53.674" | 15.7944 | 75.7626 | 75 | 32.7627 | 70.1248
﻿"2022-06-24 18:30:53.694" | 15.8694 | 75.2712 | 75 | 32.8318 | 68.6676
﻿"2022-06-24 18:31:53.700" | 15.9444 | 75.0369 | 75 | 32.9001 | 67.5342
﻿"2022-06-24 18:32:53.681" | 16.0194 | 77.4056 | 75 | 32.9675 | 66.8894
﻿"2022-06-24 18:33:53.678" | 16.0944 | 73.4775 | 75 | 33.0341 | 66.3202
﻿"2022-06-24 18:34:53.675" | 16.1695 | 77.6812 | 75 | 33.1003 | 65.7653
﻿"2022-06-24 18:35:53.683" | 16.2444 | 75.2255 | 75 | 33.1659 | 65.8865
﻿"2022-06-24 18:36:53.679" | 16.3194 | 79.0788 | 75 | 33.2315 | 65.3548
﻿"2022-06-24 18:37:53.685" | 16.3944 | 73.0959 | 75 | 33.2963 | 63.8842
﻿"2022-06-24 18:38:53.680" | 16.4694 | 76.0513 | 75 | 33.36 | 63.6842
﻿"2022-06-24 18:39:53.692" | 16.5444 | 75.3711 | 75 | 33.4233 | 62.9711
﻿"2022-06-24 18:40:53.692" | 16.6194 | 76.0507 | 75 | 33.4868 | 63.9624
﻿"2022-06-24 18:41:53.676" | 16.6944 | 75.9346 | 75 | 33.5517 | 65.8605
﻿"2022-06-24 18:42:53.674" | 16.7694 | 75.7205 | 75 | 33.6186 | 68.1147
﻿"2022-06-24 18:43:53.674" | 16.8444 | 76.362 | 75 | 33.6873 | 69.258
﻿"2022-06-24 18:44:53.683" | 16.9194 | 76.2626 | 75 | 33.7572 | 70.7808
﻿"2022-06-24 18:45:53.679" | 16.9944 | 76.8125 | 75 | 33.8284 | 71.0439
﻿"2022-06-24 18:46:53.687" | 17.0694 | 74.5017 | 75 | 33.8989 | 70.8438
﻿"2022-06-24 18:47:53.677" | 17.1443 | 75.8861 | 75 | 33.9703 | 71.5156
﻿"2022-06-24 18:48:53.677" | 17.2193 | 70.9987 | 75 | 34.0417 | 71.4719
﻿"2022-06-24 18:49:53.683" | 17.2944 | 76.0553 | 75 | 34.1132 | 71.6631
﻿"2022-06-24 18:50:53.677" | 17.3694 | 75.9078 | 75 | 34.185 | 71.9049
﻿"2022-06-24 18:51:53.675" | 17.4444 | 74.8408 | 75 | 34.2571 | 71.8233
﻿"2022-06-24 18:52:53.685" | 17.5194 | 77.5514 | 75 | 34.329 | 72.3076
﻿"2022-06-24 18:53:53.695" | 17.5944 | 72.3351 | 75 | 34.4009 | 71.569
﻿"2022-06-24 18:54:53.679" | 17.6694 | 76.8946 | 75 | 34.4724 | 71.1956
﻿"2022-06-24 18:55:53.675" | 17.7444 | 73.2923 | 75 | 34.5439 | 71.6099
﻿"2022-06-24 18:56:53.674" | 17.8194 | 74.5996 | 75 | 34.6155 | 71.5638
﻿"2022-06-24 18:57:53.684" | 17.8943 | 74.6033 | 75 | 34.6868 | 71.4323
﻿"2022-06-24 18:58:53.693" | 17.9693 | 76.7507 | 75 | 34.758 | 70.7005
﻿"2022-06-24 18:59:53.700" | 18.0443 | 75.9752 | 75 | 34.8195 | 2.7759
﻿"2022-06-24 19:00:53.675" | 18.1194 | 72.1079 | 75 | 34.9027 | 101.0189
﻿"2022-06-24 19:01:53.695" | 18.1943 | 75.0753 | 75 | 34.9768 | 0
﻿"2022-06-24 19:02:53.692" | 18.2693 | 76.2763 | 75 | 35.0452 | 56.2987
﻿"2022-06-24 19:03:53.677" | 18.3443 | 75.5566 | 75 | 35.1037 | 101.3365
﻿"2022-06-24 19:04:53.686" | 18.4193 | 76.3152 | 75 | 35.1892 | 6.3315
﻿"2022-06-24 19:05:53.675" | 18.4943 | 76.9515 | 75 | 35.2396 | 50.7104
﻿"2022-06-24 19:06:53.677" | 18.5693 | 75.0732 | 75 | 35.3178 | 98.4449
﻿"2022-06-24 19:07:53.679" | 18.6442 | 74.7762 | 75 | 35.3737 | 97.3182
﻿"2022-06-24 19:08:53.683" | 18.7193 | 77.2792 | 75 | 35.47 | 93.4609
﻿"2022-06-24 19:09:53.674" | 18.7943 | 76.3461 | 75 | 35.561 | 88.4776
﻿"2022-06-24 19:10:53.687" | 18.8693 | 71.9349 | 75 | 35.648 | 85.0774
﻿"2022-06-24 19:11:53.675" | 18.9442 | 75.1763 | 75 | 35.731 | 81.7747
﻿"2022-06-24 19:12:53.678" | 19.0192 | 71.1717 | 75 | 35.8116 | 78.4018
﻿"2022-06-24 19:13:53.676" | 19.0942 | 69.5855 | 75 | 35.889 | 76.3504
﻿"2022-06-24 19:14:53.674" | 19.1692 | 77.6706 | 75 | 35.9646 | 74.8255
﻿"2022-06-24 19:15:53.684" | 19.2442 | 76.4311 | 75 | 36.0388 | 73.2668
﻿"2022-06-24 19:16:53.675" | 19.3192 | 71.4156 | 75 | 36.1115 | 72.1962
﻿"2022-06-24 19:17:53.688" | 19.3942 | 74.3871 | 75 | 36.1836 | 71.7156
﻿"2022-06-24 19:18:53.681" | 19.4692 | 69.1412 | 75 | 36.2553 | 71.6403
﻿"2022-06-24 19:19:53.676" | 19.5442 | 72.3741 | 75 | 36.3265 | 71.1105
﻿"2022-06-24 19:20:53.677" | 19.6192 | 76.9201 | 75 | 36.3972 | 70.2286
﻿"2022-06-24 19:21:53.677" | 19.6942 | 73.2607 | 75 | 36.4672 | 69.2077
﻿"2022-06-24 19:22:53.688" | 19.7691 | 73.3515 | 75 | 36.5369 | 69.896
﻿"2022-06-24 19:23:53.673" | 19.8441 | 74.7141 | 75 | 36.6064 | 69.2547
﻿"2022-06-24 19:24:53.694" | 19.9192 | 69.1791 | 75 | 36.6752 | 68.2031
﻿"2022-06-24 19:25:53.701" | 19.9941 | 68.0714 | 75 | 36.7443 | 69.6582
﻿"2022-06-24 19:26:53.686" | 20.0691 | 74.1589 | 75 | 36.8136 | 68.4041
﻿"2022-06-24 19:27:53.685" | 20.144 | 79.1098 | 75 | 36.8822 | 68.3733
﻿"2022-06-24 19:28:53.676" | 20.2191 | 75.3095 | 75 | 36.9505 | 68.2662
﻿"2022-06-24 19:29:53.674" | 20.294 | 75.9398 | 75 | 37.0185 | 67.439
﻿"2022-06-24 19:30:53.674" | 20.3691 | 74.5168 | 75 | 37.0858 | 66.9988
﻿"2022-06-24 19:31:53.674" | 20.444 | 75.4359 | 75 | 37.1526 | 66.7787
﻿"2022-06-24 19:32:53.677" | 20.519 | 77.3352 | 75 | 37.219 | 66.0896
﻿"2022-06-24 19:33:53.674" | 20.5939 | 71.1545 | 75 | 37.2849 | 64.9229
﻿"2022-06-24 19:34:53.675" | 20.6689 | 73.6647 | 75 | 37.3501 | 65.093
﻿"2022-06-24 19:35:53.680" | 20.7439 | 78.7854 | 75 | 37.4151 | 64.96
﻿"2022-06-24 19:36:53.676" | 20.8189 | 73.9609 | 75 | 37.4801 | 65.2763
﻿"2022-06-24 19:37:53.680" | 20.8938 | 78.0089 | 75 | 37.5457 | 65.4399
﻿"2022-06-24 19:38:53.685" | 20.9688 | 70.613 | 75 | 37.6115 | 66.2473
﻿"2022-06-24 19:39:53.674" | 21.0438 | 77.5542 | 75 | 37.6688 | 0
﻿"2022-06-24 19:40:53.674" | 21.11 | 0 | 0 | 37.7308 | 4.7501

## ISCO
x
x
| #DIV/0! | #DIV/0!