## ST900 1_25_2022
| run number | Sample ID | sample loop (ml) | start pressure (PSI) | end pressure (PSI) | moles gas |  | Area_N2 (t=5.647) | Area CH4 (t=6.397) | Area CO2 (t=7.581) |  | N2 (%) | CH4 (%) | CO2 (%) | Moles N2 |  | Moles CH4 | Moles CO2
|  | Blank | 0.25 | 0.05 | 0.06 | 1.005e-07 |  | 2.5 | 1 | 3.8 | [14 empty] | N2 | CH4 (%) | CO2 (%)
1 | 2 | 1.07% CO2 18.17% N2 #2 (Standard 1) | 0.25 | 0.02 | 14.73 | 0.00014784 |  | 3291.6 | 9616.3 | 200.5 |  | 18.17 | 80.76 | 1.07 | 2.6862e-05 |  | 0.00011939 | 1.5818e-06 |  | 2.9699e-05 | 0.00011904 | 1.6819e-06 | 0.00015042 |  | 19.74% | 79.14% | 1.118%
1 | 4 | 1% N2 19.2% CH4 (Standard 2) | 0.25 | 0.02 | 14.77 | 0.00014824 |  | 203.4 | 2482.7 | 14874 |  | 1 | 19.2 | 79.8 | 1.4824e-06 |  | 2.8462e-05 | 0.00011829 |  | -6.1811e-07 | 2.1758e-05 | 0.0001434 | 0.00016454 |  | -0.3757% | 13.22% | 87.15%
1 | 3 | 79.99% N2 1.01% CH4 19% CO2 (Standard 3) | 0.25 | 0.02 | 14.56 | 0.00014613 |  | 12097.9 | 126.9 | 3465.5 |  | 79.99 | 1.01 | 19 | 0.00011689 |  | 1.4759e-06 | 2.7764e-05 |  | 0.00011615 | -1.3691e-06 | 3.1406e-05 | 0.00014619 |  | 79.45% | -0.9365% | 21.48%
|  |  | Slope | Y int
|  | N2 | 9.817e-09 | -2.6149e-06 |  | -6.1811e-07 | -0.4189%
|  | CH4 | 1.2501e-08 | -1.1676e-06 |  | 2.9868e-05 | 20.24%
|  | CO2 | 7.949e-09 | 8.8076e-08 |  | 0.00011832 | 80.18%
0.00014757
[8 empty] | Qg | 0.8 | ml/min
Time | Time Elapsed | run number | Sample ID | sample loop (ml) | start pressure (PSI) | end pressure (PSI) | moles gas |  | Area_N2 (t=5.2) | Area CH4 (t=5.9) | Area CO2 (t=7.4) |  |  | PV GAS IN | Time Elapsed | Moles N2 | Moles CH4 | Moles CO2 | Total Moles | PV in | PV out | %N2 | %CH4 | %CO2 | Time Elapsed | % Mol Imbalance
14:45 | 0 | 5 | ST900_1 | 0.25 | 0.02 | 14.47 | 0.00014522 |  | 404.8 | 11944.4 | 57.9 |  |  | 0 | 0 | 1.359e-06 | 0.00014815 | 5.4832e-07 | 0.00015005 | 0 | 0 | 0.9057% | 98.73% | 0.3654% | 0 | 3.326%
14:58 | 0.21667 | 6 | ST900_2 | 0.25 | 0.02 | 14.47 | 0.00014522 |  | 449.8 | 11862.2 | 13 |  |  | 0.17333 | 0.21667 | 1.8008e-06 | 0.00014712 | 1.9141e-07 | 0.00014911 | 0.17333 | 0 | 1.208% | 98.66% | 0.1284% | 0.21667 | 2.677%
15:09 | 0.4 | 7 | ST900_3 | 0.25 | 0.02 | 14.47 | 0.00014522 |  | 255.3 | 12164 | 29.4 |  |  | 0.32 | 0.4 | -1.0861e-07 | 0.00015089 | 3.2178e-07 | 0.0001511 | 0.32 | 0 | 0% | 99.86% | 0.213% | 0.4 | 4.05%
15:37 | 0.86667 | 8 | ST900_4 | 0.25 | 0.02 | 14.56 | 0.00014613 |  | 144.4 | 12186 | 8.1 |  |  | 0.69333 | 0.86667 | -1.1973e-06 | 0.00015117 | 1.5246e-07 | 0.00015012 | 0.69333 | 0.033 | 0% | 100.7% | 0.1016% | 0.86667 | 2.733%
15:39 | 0.9 | 9 | ST900_5 | 0.25 | 0.02 | 14.68 | 0.00014733 |  | 116.2 | 11712.9 | 40.6 |  |  | 0.72 | 0.9 | -1.4742e-06 | 0.00014525 | 4.1081e-07 | 0.00014419 | 0.72 | 0.034 | 0% | 100.7% | 0.2849% | 0.9 | -2.134%
15:41 | 0.93333 | 10 | ST900_6 | 0.25 | 0.03 | 14.47 | 0.00014512 |  | 2972.5 | 10090.3 | 37.1 |  |  | 0.74667 | 0.93333 | 2.6566e-05 | 0.00012497 | 3.8298e-07 | 0.00015192 | 0.74667 | 0.037 | 17.49% | 82.26% | 0.2521% | 0.93333 | 4.683%
15:46 | 1.0167 | 12 | ST900_7 | 0.25 | 0.02 | 14.52 | 0.00014572 |  | 5353 | 7920 | 27.3 |  |  | 0.81333 | 1.0167 | 4.9935e-05 | 9.7838e-05 | 3.0508e-07 | 0.00014808 | 0.81333 | 0.039 | 33.72% | 66.07% | 0.206% | 1.0167 | 1.615%
15:52 | 1.1167 | 18 | ST900_8 | 0.25 | 0.02 | 14.54 | 0.00014593 |  | 5840 | 7124.9 | 63.7 |  |  | 0.89333 | 1.1167 | 5.4716e-05 | 8.7898e-05 | 5.9443e-07 | 0.00014321 | 0.89333 | 0.042 | 38.21% | 61.38% | 0.4151% | 1.1167 | -0.018616
16:00 | 1.25 | 19 | ST900_9 | 0.25 | 0.02 | 14.54 | 0.00014593 |  | 5859.8 | 7427.9 | 151.3 |  |  | 1 | 1.25 | 5.4911e-05 | 9.1686e-05 | 1.2908e-06 | 0.00014789 | 1 | 0.045 | 37.13% | 62% | 0.8728% | 1.25 | 1.344%
16:09 | 1.4 | 20 | ST900_10 | 0.25 | 0.02 | 14.53 | 0.00014583 |  | 5838.1 | 7451.6 | 262.8 |  |  | 1.12 | 1.4 | 5.4698e-05 | 9.1982e-05 | 2.1771e-06 | 0.00014886 | 1.12 | 0.046 | 36.75% | 61.79% | 1.463% | 1.4 | 2.079%
16:18 | 1.55 | 14 | ST900_11 | 0.25 | 0.02 | 14.5 | 0.00014552 |  | 5805.5 | 7358 | 474.1 |  |  | 1.24 | 1.55 | 5.4378e-05 | 9.0812e-05 | 3.8567e-06 | 0.00014905 | 1.24 | 0.06 | 36.48% | 60.93% | 2.588% | 1.55 | 2.421%
16:27 | 1.7 | 11 | ST900_12 | 0.25 | 0.02 | 14.58 | 0.00014633 |  | 5934.8 | 8822.6 | 1117.5 |  |  | 1.36 | 1.7 | 5.5647e-05 | 0.00010912 | 8.9711e-06 | 0.00017374 | 1.36 | 0.07 | 32.03% | 62.81% | 5.164% | 1.7 | 18.73%
16:38 | 1.8833 | 13 | ST900_13 | 0.25 | 0.02 | 14.54 | 0.00014593 |  | 6453.6 | 6433.6 | 934.9 |  |  | 1.5067 | 1.8833 | 6.074e-05 | 7.9257e-05 | 7.5196e-06 | 0.00014752 | 1.5067 | 0.085 | 41.18% | 53.73% | 5.097% | 1.8833 | 1.09%
16:56 | 2.1833 | 16 | ST900_14 | 0.25 | 0.02 | 14.48 | 0.00014532 |  | 7353.2 | 5611 | 1237.2 |  |  | 1.7467 | 2.1833 | 6.9571e-05 | 6.8974e-05 | 9.9226e-06 | 0.00014847 | 1.7467 | 0.15 | 46.86% | 46.46% | 6.683% | 2.1833 | 2.164%
17:30 | 2.75 | 21 | ST900_15 | 0.25 | 0.02 | 14.54 | 0.00014593 |  | 8192.2 | 4309.8 | 1623.6 |  |  | 2.2 | 2.75 | 7.7808e-05 | 5.2708e-05 | 1.2994e-05 | 0.00014351 | 2.2 | 1.2 | 54.22% | 36.73% | 9.055% | 2.75 | -1.656%
17:53 | 3.1333 | 23 | ST900_16 | 0.25 | 0.02 | 14.51 | 0.00014562 |  | 8767.3 | 3667.3 | 1881.7 |  |  | 2.5067 | 3.1333 | 8.3454e-05 | 4.4676e-05 | 1.5046e-05 | 0.00014318 | 2.5067 | 1.6 | 58.29% | 31.2% | 10.51% | 3.1333 | -1.682%
18:12 | 3.45 | 25 | ST900_17 | 0.25 | 0.02 | 14.53 | 0.00014583 |  | 9259.9 | 3094.9 | 2097.2 |  |  | 2.76 | 3.45 | 8.8289e-05 | 3.7521e-05 | 1.6759e-05 | 0.00014257 | 2.76 | 1.9 | 61.93% | 26.32% | 11.75% | 3.45 | -2.233%
18:38 | 3.8833 | 17 | ST900_18 | 0.25 | 0.02 | 14.55 | 0.00014603 |  | 10062 | 2620.1 | 2438.8 |  |  | 3.1067 | 3.8833 | 9.6164e-05 | 3.1585e-05 | 1.9474e-05 | 0.00014722 | 3.1067 | 2.3 | 65.32% | 21.45% | 13.23% | 3.8833 | 0.8198%
20:14 | 5.4833 | 22 | ST900_19 | 0.25 | 0.02 | 14.45 | 0.00014502 |  | 11068.2 | 1242.6 | 3014.7 |  |  | 4.3867 | 5.4833 | 0.00010604 | 1.4366e-05 | 2.4052e-05 | 0.00014446 | 4.3867 | 3.3 | 73.41% | 9.944% | 16.65% | 5.4833 | -0.3874%
XX | 17 | 24 | ST900_20 | 0.25 | 0.02 | 14.44 | 0.00014492 |  | 12071.1 | 63.8 | 3524.7 |  |  | 13.6 | 17 | 0.00011589 | -3.7006e-07 | 2.8106e-05 | 0.00014362 | 13.6 | 10 | 80.69% | -0.2577% | 19.57% | 17 | -0.8955%
[16 empty] | 0 | 0 | 0 | 0.033 | 0.034 | 0.037 | 0.039 | 0.042 | 0.045 | 0.046 | 0.06 | 0.07 | 0.085 | 0.15 | 1.2 | 1.6 | 1.9 | 2.3 | 3.3 | 10

## ST500 8-19-21
| run number | Sample ID | sample loop (ml) | start pressure (PSI) | end pressure (PSI) | moles gas |  | Area_N2 (t=5.647) | Area CH4 (t=6.397) | Area CO2 (t=7.581) | N2 (%) | CH4 (%) | CO2 (%) | Moles N2 | Moles CH4 | Moles CO2
|  | Blank | 0.25 | 0.05 | 0.06 | 1.005e-07 |  | 2.5 | 1 | 3.8
1 |  | 1.07% CO2 18.17% N2 #2 (Standard 1) | 0.25 | 0.05 | 14.43 | 0.00014452 |  | 2984 | 10353.4 | 197.7 | 18.17 | 80.76 | 1.07 | 2.6259e-05 | 0.00011671 | 1.5463e-06 |  | 2.6528e-05 | 0.00011029 | 1.8608e-06 | 0.00013868 | 19.13% | 79.53% | 1.342%
2 |  | 1.07% CO2 18.17% N2 #2 (Standard 1) | 0.25 | 0.04 | 14.44 | 0.00014472 |  | 3507 | 12134 | 222.3 | 18.17 | 80.76 | 1.07 | 2.6296e-05 | 0.00011688 | 1.5485e-06 |  | 3.1388e-05 | 0.00012911 | 2.0469e-06 | 0.00016255 | 19.31% | 79.43% | 1.259%
3 |  | 1.07% CO2 18.17% N2 #2 (Standard 1) | 0.25 | 0.04 | 14.44 | 0.00014472 |  | 3052.2 | 10573.7 | 193.9 | 18.17 | 80.76 | 1.07 | 2.6259e-05 | 0.00011671 | 1.5463e-06 |  | 2.7162e-05 | 0.00011262 | 1.8321e-06 | 0.00014162 | 19.18% | 79.53% | 1.294%
4 |  | 1.07% CO2 18.17% N2 #2 (Standard 1) | 0.25 | 0.04 | 14.42 | 0.00014452 |  | 2992.7 | 10337.7 | 195.7 | 19.17 | 78.76 | 2.07 | 2.7704e-05 | 0.00011382 | 2.9915e-06 |  | 2.6609e-05 | 0.00011013 | 1.8457e-06 | 0.00013858 | 19.2%
1 |  | 1% N2 19.2% CH4 (Standard 2) | 0.25 | 0.05 | 15.07 | 0.00015095 |  | 169.5 | 2470.5 | 14804.6 | 1 | 19.2 | 79.8 | 1.5095e-06 | 2.8983e-05 | 0.00012046 |  | 3.7264e-07 | 2.6971e-05 | 0.00011238 | 0.00013972 | 0.2667% | 19.3% | 80.43%
2 |  | 1% N2 19.2% CH4 (Standard 2) | 0.25 | 0.04 | 14.79 | 0.00014824 |  | 186.6 | 2684.2 | 16061.3 | 1 | 19.2 | 79.8 | 1.5095e-06 | 2.8462e-05 | 0.00011829 |  | 5.3156e-07 | 2.923e-05 | 0.00012189 | 0.00015165 | 0.3505% | 19.27% | 80.37%
3 |  | 1% N2 19.2% CH4 (Standard 2) | 0.25 | 0.05 | 14.62 | 0.00014643 |  | 186.3 | 2684.3 | 16075 | 1 | 19.2 | 79.8 | 1.5095e-06 | 2.8462e-05 | 0.00011829 |  | 5.2877e-07 | 2.9231e-05 | 0.00012199 | 0.00015175 | 0.3485% | 19.26% | 80.39%
4 |  | 1% N2 19.2% CH4 (Standard 2) | 0.25 | 0.05 | 14.53 | 0.00014552 |  | 183 | 2614 | 15613 | 1 | 19.2 | 79.8 | 1.5095e-06 | 2.8462e-05 | 0.00011829 |  | 4.981e-07 | 2.8487e-05 | 0.00011849 | 0.00014748 | 0.3377% | 19.32% | 80.35%
1 |  | 79.99% N2 1.01% CH4 19% CO2 (Standard 3) | 0.25 | 0.05 | 14.48 | 0.00014502 |  | 12615.5 | 131.6 | 3601.2 | 79.99 | 1.01 | 19 | 0.000116 | 1.4647e-06 | 2.7554e-05 |  | 0.00011604 | 2.2484e-06 | 2.7612e-05 | 0.0001459 | 79.53% | 1.541% | 18.93%
2 |  | 80% N2 1.01% CH4 19% CO2 (Standard 3) | 0.25 | 0.05 | 14.62 | 0.00014643 |  | 12638.7 | 132.2 | 3598.9 | 79.99 | 1.01 | 19 | 0.000116 | 1.4789e-06 | 2.7821e-05 |  | 0.00011625 | 2.2548e-06 | 2.7594e-05 | 0.0001461 | 79.57% | 1.543% | 18.89%
|  | 80% N2 1.01% CH4 19% CO2 (Standard 3) | 0.25
1 |  | 100% N2 | 0.25 | 0.05 | 14.48 | 0.00014502 |  | 15590 | 0.01 | 1.1 | 100 | 0 | 0 | 0.00014502 | 0 | 0 |  | 0.00014368 | 8.5752e-07 | 3.7333e-07 | 0.00014491 | 99.15% | 0.5918% | 0.2576%
|  | Air | 0.25 | 0.05 | 14.45 | 0.00014472 |  | 12144 | 0.01 | 17.4 | 78 |  | 0.042 | 0.00011312 | 0 | 6.0909e-08 |  | 0.00011165 | 8.5752e-07 | 4.9666e-07 | 0.00014164 | 78.83% | 0.6054% | 0.3506%
|  |  | Slope | Y int
|  | N2 | 9.2931e-09 | -1.2025e-06 |  | 3.7264e-07 | 0.2667%
|  | CH4 | 1.057e-08 | 8.5741e-07 |  | 2.6971e-05 | 19.3%
|  | CO2 | 7.566e-09 | 3.6501e-07 |  | 0.00011238 | 80.43%
0.00013972
| run number | Sample ID | sample loop (ml) | start pressure (PSI) | end pressure (PSI) | moles gas |  | Area_N2 (t=5.647) | Area CH4 (t=6.397) | Area CO2 (t=7.581) |  |  |  | Moles N2 | Moles CH4 | Moles CO2 | Total Moles | PV | %N2 | %CH4 | %CO2 | % Mol Imbalance
|  | ST500_1 | [15 empty] | 0 | 0% | 0% | 0%
|  | ST500_2 | 0.25 | 0.05 | 14.46 | 0.00014482 |  | 4046.2 | 9749.9 | 6.9 |  |  |  | 3.6399e-05 | 0.00010391 | 4.1721e-07 | 0.00014073 | 0.1 | 25.86% | 73.84% | 0.2965% | -2.824%
|  | ST500_3 | 0.25 | 0.05 | 14.46 | 0.00014482 |  | 3931 | 9507 | 5.6 |  |  |  | 3.5329e-05 | 0.00010135 | 4.0738e-07 | 0.00013708 | 0.2 | 25.77% | 73.93% | 0.2972% | -5.343%
|  | ST500_4 | 0.25 | 0.05 | 14.54 | 0.00014562 |  | 4046.2 | 9750 | 7 |  |  |  | 3.6399e-05 | 0.00010392 | 4.1797e-07 | 0.00014073 | 0.3 | 25.86% | 73.84% | 0.297% | -3.359%
|  | ST500_5 | 0.25 | 0.05 | 14.42 | 0.00014442 |  | 12829.6 | 1051.2 | 2878.1 |  |  |  | 0.00011802 | 1.1969e-05 | 2.2141e-05 | 0.00015213 | 0.4 | 77.58% | 7.867% | 14.55% | 5.343%
|  | ST500_6 | 0.25 | 0.05 | 14.47 | 0.00014492 |  | 13681.8 | 1611.8 | 3655.5 |  |  |  | 0.00012594 | 1.7894e-05 | 2.8023e-05 | 0.00017186 | 0.5 | 73.28% | 10.41% | 16.31% | 18.59%
|  | ST500_7 | 0.25 | 0.05 | 14.51 | 0.00014532 |  | 12852 | 992 | 2375.3 |  |  |  | 0.00011823 | 1.1343e-05 | 1.8337e-05 | 0.00014791 | 0.6 | 79.93% | 7.669% | 12.4% | 1.782%
|  | ST500_8 | 0.25 | 0.05 | 14.49 | 0.00014408 |  | 12499.4 | 571.5 | 3034.6 |  |  |  | 0.00011496 | 6.8982e-06 | 2.3325e-05 | 0.00014518 | 0.7 | 79.18% | 4.751% | 16.07% | 0.7657%
|  | STND_1 | 0.25 | 0.04 | 14.42 | 0.00014452 |  | 2992.7 | 10337.7 | 195.7 |  |  |  | 2.6609e-05 | 0.00011013 | 1.8457e-06 | 0.00013858 | 8 | 19.2% | 79.47% | 1.332% | -4.108%
|  | STND_2 | 0.25 | 0.05 | 14.53 | 0.00014552 |  | 183 | 2614 | 15613 |  |  |  | 4.981e-07 | 2.8487e-05 | 0.00011849 | 0.00014748 | 9 | 0.3377% | 19.32% | 80.35% | 1.344%
|  | ST500_9 | 0.25 | 0.05 | 14.59 | 0.00014613 |  | 12042 | 350 | 3120 |  |  |  | 0.00011071 | 4.5569e-06 | 2.3971e-05 | 0.00013923 | 0.8 | 79.51% | 3.273% | 17.22% | -4.717%
|  | ST500_10 | 0.25 | 0.05 | 14.59 | 0.00014613 |  | 12587 | 187 | 3031 |  |  |  | 0.00011577 | 2.834e-06 | 2.3298e-05 | 0.0001419 | 0.9 | 81.58% | 1.997% | 16.42% | -2.891%
|  | ST500_11 | 0.25 |  |  | 0
|  | ST500_12 | 0.25 |  |  | 0
STND_3

## Test 8-19-21
| run number | Sample ID | sample loop (ml) | start pressure (PSI) | end pressure (PSI) | moles gas |  | Area_N2 (t=5.647) |  | Area CH4 (t=6.397) | Area CO2 (t=7.581) | N2 (%) | CH4 (%) | CO2 (%) | Moles N2 |  |  | Moles CH4 | Moles CO2
|  | Blank | 0.25 |  |  | 0 |  | 8 |  | NA | NA
1 | 1 | 1.07% CO2 18.17% N2 #2 (Standard 1) | 0.25 | 0.04 | 16.2 | 0.0001285 |  | 2901.1 |  | 10005.8 | 193.8 | 18.17 | 80.76 | 1.07 | 2.3348e-05 |  |  | 0.00010377 | 1.3749e-06
1 |  | 1.07% CO2 18.17% N2 #2 (Standard 1) | 0.25 |  |  | 0 | [5 empty] | 18.17 | 80.76 | 1.07 |  |  |  | 0 | 0
2 | 2 | 1% N2 19.2% CH4 (Standard 2) | 0.25 | 0.03 | 15.81 | 0.00012548 |  | 169.5 |  | 2469.5 | 14770.3 | 1 | 19.2 | 79.8 | 1.2548e-06 |  |  | 2.4091e-05 | 0.00010013
2 |  | 1% N2 19.2% CH4 (Standard 2) | 0.25 |  |  | 0 | [5 empty] | 1 | 19.2 | 79.8 |  |  |  | 0 | 0
3 | 3 | 79.99% N2 1.01% CH4 19% CO2 (Standard 3) | 0.25 | 0.04 | 15.18 | 0.00012039 |  | 11042.8 |  | 115.8 | 3131.5 | 79.99 | 1.01 | 19 | 9.6298e-05 |  |  | 1.2159e-06 | 2.2874e-05
3 |  | 80% N2 1.01% CH4 19% CO2 (Standard 3) | 0.25 |  |  | 0 | [5 empty] | 79.99 | 1.01 | 19 |  |  |  | 0 | 0
|  |  | Slope | Y int
|  | N2 | 8.7912e-09 | -1.0578e-06 |  | 4.3234e-07 | 0.3437%
|  | CH4 | 1.042e-08 | -7.038e-07 |  | 2.5027e-05 | 19.9%
|  | CO2 | 6.736e-09 | 8.2879e-07 |  | 0.00010032 | 79.76%
0.00012578
| run number | Sample ID | sample loop (ml) | start pressure (PSI) | end pressure (PSI) | moles gas |  | Area_N2 (t=5.647) | Area _O2 | Area CH4 (t=6.397) | Area CO2 (t=7.581) |  |  |  | Moles N2 | Corrected Mol N2 | Moles O2 | Moles CH4 | Moles CO2 | Total Moles | %N2 | %CH4 | %CO2
| 4 | ST400_4 | 0.25 | 0.04 | 14.46 | 0.00014388 |  | 12974.5 |  | 1501.7 | 11.1 |  |  |  | 0.000113 | 0.00012803 |  | 1.4943e-05 | 9.0356e-07 | 0.00012885 | 87.7% | 11.6% | 0.7012% | 100% | -1.5026e-05
| 5 | ST400_5 | 0.25 | 0.04 | 14.51 | 0.00014438 |  | 12892.2 |  | 1549.5 | 6.6 |  |  |  | 0.00011228 | 0.00012806 |  | 1.5441e-05 | 8.7325e-07 | 0.00012859 | 88.7% | 10.7% | 0.6048% | 100% | -1.5781e-05
| 6 | ST400_1 | 0.25 | 0.04 | 14.46 | 0.00014388 |  | 13022.5 |  | 1294.5 | 5.5 |  |  |  | 0.00011343 | 0.00013023 |  | 1.2784e-05 | 8.6584e-07 | 0.00012708 | 90.51% | 8.886% | 0.6018% | 100% | -1.6801e-05
| 7 | ST400_2 | 0.25 | 0.04 | 14.46 | 0.00014388 |  | 15225.8 |  | 12.9 | 10.4 |  |  |  | 0.0001328 | 0.00014298 |  | 0 | 8.9885e-07 | 0.00013369 | 99.38% | 0% | 0.6247% | 100% | -1.0182e-05
| 7 | ST400_2 | 0.25 | 0.05 | 14.46 | 0.00014378 |  | 10922 |  | 12.9 | 10.4 |  |  |  | 9.496e-05 | 9.496e-05 |  | 0 | 8.9885e-07 | 0.00014378 | 66.05% | 0% | 0.6252% | 66.67% | 0
| 8 | ST400_3 | 0.25 | 0.04 | 14.46 | 0.00014388 |  | 14766.7 |  | 1.3 | 9.7 |  |  |  | 0.00012876 | 0.00014298 |  | 0 | 8.9413e-07 | 0.00012965 | 110.3% | 0% | 0.6896% | 111% | -1.4223e-05
| 8 | ST400_3 | 0.25 | 0.04 | 14.46 | 0.00014388 |  | 11306 |  | 1.3 | 9.7 |  |  |  | 9.8335e-05 | 9.8335e-05 |  | 0 | 8.9413e-07 | 0.00014388 | 68.35% | 0% | 0.6215% | 68.97% | 0
| 9 | ST400_6 | 0.25 | 0.04 | 14.46 | 0.00014388 |  | 12957.2 |  | 1599.5 | 3.9 |  |  |  | 0.00011285 | 0.00012706 |  | 1.5962e-05 | 8.5506e-07 | 0.00012967 | 97.99% | 11.09% | 0.5943% | 109.7% | -1.4208e-05
| 10 | ST400_10 | 0.25 | 0.04 | 14.44 | 0.00014368 |  | 14901.5 |  | 0 | 9 |  |  |  | 0.00012994 | 0.00014279 |  | 0 | 8.8942e-07 | 0.00013083 | 109.1% | 0% | 0.619% | 109.8% | -1.2843e-05
| 10 | ST400_10 | 0.25 | 0.04 | 14.44 | 0.00014368 |  | 10368.9 | 4466 | 0 | 9 |  |  |  | 9.0097e-05 | 0.00010458 | 3.8204e-05 | 0 | 8.8942e-07 | 0.00012919 | 69.74% | 0% | 0.6885% | 70.43% | -1.4487e-05
| 11 | Air | 0.25 | 0.05 | 14.45 | 0.00014368 |  | 14806 |  | 0 | 8.8 |  |  |  | 0.0001291 | 0.00014279 |  | 0 | 8.8807e-07 | 0.00012999 | 99.38% | 0% | 0.6181% | 100% | -1.3684e-05
| 11 | Air | 0.25 | 0.05 | 14.45 | 0.00014368 |  | 10340 |  | 0 | 8.8 |  |  |  | 8.9843e-05 | 0.00014279 |  | 0 | 8.8807e-07 | 9.0731e-05 | 99.02% | 0% | 0.9788% | 100% | -5.2946e-05
| 12 | ST500_1 | 0.25 | 0.05 | 14.6 | 0.00014517 |  | 9150.8 |  | 4789.7 | 5.7 |  |  |  | 7.9389e-05 | 9.5104e-05 |  | 4.9203e-05 | 8.6719e-07 | 0.00012946 | 61.32% | 38.01% | 0.5973% | 99.93% | -1.5715e-05
| 13 | STND 3 | 0.25 | 0.04 | 14.81 | 0.00011744 |  | 12196.3 |  | 127.4 | 3453.3 |  |  |  | 0.00010616 | 0.00010616 |  | 6.2365e-07 | 2.409e-05 | 0.00011744 | 90.39% | 0.531% | 20.51% | 111.4% | 0
| 14 | ST500_4 | 0.25 | 0.04 | 14.46 | 0.00014388 |  | 2157.9 |  | 238.9 | 331.7 |  |  |  | 1.7913e-05 | 1.7913e-05 |  | 1.7854e-06 | 3.0631e-06 | 2.2761e-05 | 78.7% | 7.844% | 13.46% | 100%
|  |  |  | 0.04 | 14.6
|  | Stnd 3 | 0.25 | 0.05 | 15.18 | 0.00015096 |  | 11043 |  | 116 | 3132 |  |  |  | 9.6023e-05 |  |  | 5.0487e-07 | 2.1926e-05 | 0.00011845 | 127.4% | 0.3344% | 14.52%
-3.2506

## Calibration (2)
| run number | Sample ID | sample loop (ml) | start pressure (PSI) | end pressure (PSI) | moles gas |  | Area_N2 (t=5.647) | Area CH4 (t=6.397) | Area CO2 (t=7.581) | N2 (%) | CH4 (%) | CO2 (%) | Moles N2 | Moles CH4 | Moles CO2
|  | Blank | 0.25 |  |  | 0 |  | 8 | NA | NA
1 | 1 | 1.07% CO2 18.17% N2 #2 (Standard 1) | 0.25 | 0.05 | 14.53 | 0.00011366 |  | 2660.2 | 9187.2 | 174.7 | 18.17 | 80.76 | 1.07 | 2.0651e-05 | 9.1788e-05 | 1.2161e-06
1 | 2 | 1.07% CO2 18.17% N2 #2 (Standard 1) | 0.25 |  |  | 0 |  |  |  |  | 18.17 | 80.76 | 1.07 | 0 | 0 | 0
2 | 3 | 1% N2 19.2% CH4 (Standard 2) | 0.25 | 0.04 | 14.43 | 0.00011295 |  | 183.2 | 2566 | 15363.2 | 1 | 19.2 | 79.8 | 1.1295e-06 | 2.1686e-05 | 9.0134e-05
2 | 4 | 1% N2 19.2% CH4 (Standard 2) | 0.25 | 0.04 | 14.56 | 0.00011397 |  | 183.7 | 2574 | 15374.1 | 1 | 19.2 | 79.8 | 1.1397e-06 | 2.1882e-05 | 9.0948e-05
2 |  | 1% N2 19.2% CH4 (Standard 2) | 0.25 | 0.05 | 15.11 | 0.00011821 |  | 175.9 | 2499.8 | 14984.4 | 1 | 19.2 | 79.8 | 1.1821e-06 | 2.2696e-05 | 9.433e-05
3 | 5 | 79.99% N2 1.01% CH4 19% CO2 (Standard 3) | 0.25 | 0.05 | 14.41 | 0.00011271 |  | 11709.3 | 122.1 | 3329.4 | 79.99 | 1.01 | 19 | 9.016e-05 | 1.1384e-06 | 2.1416e-05
3 | 6 | 79.99% N2 1.01% CH4 19% CO2 (Standard 3) | 0.25 |  |  | 0 |  |  |  |  | 79.99 | 1.01 | 19 | 0 | 0 | 0
|  |  | Slope | Y int
|  | N2 | 7.7197e-09 | -1.7134e-07 |  | 1.2429e-06 | 1.06%
|  | CH4 | 1.0178e-08 | -2.6627e-06 |  | 2.3454e-05 | 20%
|  | CO2 | 5.9699e-09 | 8.3404e-07 |  | 9.2551e-05 | 78.94%
0.00011725

## Sheet1
| sample loop (ml) | starting pressure | sample loop pressure | moles gas | N2 | Retention Time | Amplitude | Area |  | O2 | Retention Time | Amplitude | Area | CH4 | Retention Time | Amplitude | Area | CO2 | Retention Time | Amplitude | Area
ST400_4 | 0.25 | 0.04 | 14.46 | 0.00011466 |  | 5.525 | 1.5 | 0.8 | [6 empty] | 6.417 | 0.27 | 2.4
|  |  |  | 0 |  | 5.647 | 297.2 | 730.2 |  |  | 5.695 | 229 | 767.5 |  | 6.396 | 572.7 | 1941.7 |  | 7.59 | 4.5 | 6.5
|  |  |  | 0 |  | 5.611 | 51.4 | 104.6 |  |  | 5.663 | 37 | 99 |  | 6.395 | 197.9 | 461.3 |  | 7.583 | 0.63 | 1.8
|  |  |  | 0 |  | 5.613 | 86.2 | 180 |  |  | 5.664 | 52.6 | 139.7 |  | 6.397 | 193.5 | 441 |  | 7.582 | 0.93 | 1.4
|  |  |  | 0 |  | 5.609 | 70.7 | 148.1 |  |  | 5.66 | 44.9 | 118.8 |  | 6.394 | 230.9 | 542.7 |  | 7.581 | 0.51 | 1.2
|  |  |  | 0 |  | 5.525 | 1.3 | 5 |  |  | 5.668 | 0.32 | 1.17 |  | 6.411 | 0.23 | 0.46 |  | 7.585 | 0.28 | 3.2
|  |  |  | 0 |  | 5.607 | 335.4 | 1114.4 |  |  | 5.658 | 154.7 | 413.7 |  | 6.358 | 766.6 | 2662.6 |  | 7.582 | 2.2 | 3.7
|  |  |  | 0 |  | 5.609 | 51.2 | 122.7 | [6 empty] | 6.397 | 175.8 | 394.7 |  | 7.581 | 4.3 | 6.8
|  |  |  | 0 |  | 5.601 | 1110.2 | 2517.5 | [6 empty] | 6.3 | 1609.8 | 8719.2 |  | 7.571 | 98.8 | 160.1
|  |  |  | 0 |  | 5.611 | 70.1 | 156.7 | [6 empty] | 6.36 | 696.1 | 2304 |  | 7.429 | 2097.1 | 13758.5
|  |  |  | 0 |  | 5.584 | 3366.4 | 11118.9 | [6 empty] | 6.405 | 55.6 | 116.7 |  | 7.516 | 875.2 | 3158.8
|  |  |  | 0 | N2+O2 | 5.584 | 3530.3 | 13789.9 | [10 empty] | 7.583 | 13.3 | 19
[6 empty] | N2 area | CH4 area | CO2 area
[5 empty] | 3FB-4 | 730.2 | 1941.7 | 6.5
|  | Slope | Y int |  | 2FB-3 | 104.6 | 461.3 | 1.8
N2 |  | 8.2895e-09 | -1.2457e-07 |  | 8FB-1 #1 | 180 | 441 | 1.4
CH4 |  | 1.0633e-08 | -8.0571e-07 |  | 8FB-1 #2 | 148.1 | 542.7 | 1.2
CO2 |  | 6.8517e-09 | 1.6018e-07 |  | 8FB-1 #3 | 1114.4 | 2662.6 | 3.7
[5 empty] | 1.07% CO2 18.17% N2 #2 | 2517.5 | 394.7 | 160.1
[5 empty] | 1% N2 19.2% CH4 | 156.7 | 8719.2 | 13758.5
[5 empty] | 80% N2 1.01% CH4 19% CO2 | 11118.9 | 2304 | 3158.8
[6 empty] | N2 moles | CH4 moles | CO2 moles |  | moles gas total
[5 empty] | 3FB-4 | 6.1775e-06 | 2.1451e-05 | -1.1565e-07 |  | #REF!
[5 empty] | 2FB-3 | 9.9165e-07 | 5.7106e-06 | -1.4785e-07 |  | #REF!
[5 empty] | 8FB-1 #1 | 1.6167e-06 | 5.4948e-06 | -1.5059e-07 |  | #REF!
[5 empty] | 8FB-1 #2 | 1.3522e-06 | 6.5761e-06 | -1.5196e-07 |  | #REF!
[5 empty] | 8FB-1 #3 | 9.3623e-06 | 2.9117e-05 | -1.3483e-07 |  | #REF!
[5 empty] | 1.07% CO2 18.17% N2 #2 | 2.0993e-05 | 5.0025e-06 | 9.3677e-07 |  | #REF!
[5 empty] | 1% N2 19.2% CH4 | 1.4235e-06 | 9.3515e-05 | 9.4109e-05 |  | #REF!
[5 empty] | 80% N2 1.01% CH4 19% CO2 | 9.2294e-05 | 2.5304e-05 | 2.1483e-05 |  | #REF!
[6 empty] | N2 % | CH4 % | CO2 % |  | (<0.04%)
[5 empty] | 3FB-4 | #REF! | #REF! | #REF!
[5 empty] | 2FB-3 | #REF! | #REF! | #REF!
[5 empty] | 8FB-1 #1 | #REF! | #REF! | #REF!
[5 empty] | 8FB-1 #2 | #REF! | #REF! | #REF!
[5 empty] | 8FB-1 #3 | #REF! | #REF! | #REF!
[5 empty] | 1.07% CO2 18.17% N2 #2 | #REF! | #REF! | #REF!
[5 empty] | 1% N2 19.2% CH4 | #REF! | #REF! | #REF!
80% N2 1.01% CH4 19% CO2
|  | starting pressure | sample loop pressure |  | N2 | Retention Time | Amplitude | Area |  | O2 | Retention Time | Amplitude | Area | CH4 | Retention Time | Amplitude | Area | CO2 | Retention Time | Amplitude | Area
blank |  | 0.03 | 0.03 |  |  | 5.525 | 1.5 | 0.8 | [6 empty] | 6.417 | 0.27 | 2.4
3FB-4 |  | 0.04 | 3.54 |  |  | 5.647 | 300.7 | 838.7 |  |  | 5.695 | 229 | 767.5 |  | 6.396 | 572.7 | 1941.7 |  | 7.59 | 4.5 | 6.5
2FB-3 |  | 0.04 | 10.03 |  |  | 5.611 | 52 | 112.7 |  |  | 5.663 | 37 | 99 |  | 6.395 | 197.9 | 461.3 |  | 7.583 | 0.63 | 1.8
8FB-1 #1 |  | 0.03 | 7.25 |  |  | 5.613 | 89.7 | 193.8 |  |  | 5.664 | 52.6 | 139.7 |  | 6.397 | 193.5 | 441 |  | 7.582 | 0.93 | 1.4
8FB-1 #2 |  | 0.03 | 13.08 |  |  | 5.609 | 73.6 | 158.4 |  |  | 5.66 | 44.9 | 118.8 |  | 6.394 | 230.9 | 542.7 |  | 7.581 | 0.51 | 1.2
syringe blank |  | 0.04 | 0.04 |  |  | 5.525 | 1.3 | 5 |  |  | 5.668 | 0.32 | 1.17 |  | 6.411 | 0.23 | 0.46 |  | 7.585 | 0.28 | 3.2
8FB-1 #3 |  | 0.03 | 14.87 |  |  | 5.607 | 347 | 740.1 |  |  | 5.658 | 154.7 | 413.7 |  | 6.358 | 766.6 | 2662.6 |  | 7.582 | 2.2 | 3.7
1.07% CO2 18.17% N2 |  | 0.05 | 14.38 |  |  | 5.609 | 51.6 | 119.2 | [6 empty] | 6.397 | 175.8 | 394.7 |  | 7.581 | 4.3 | 6.8
1.07% CO2 18.17% N2 #2 |  | 0.04 | 14.39 |  |  | 5.601 | 1110.2 | 2517.5 | [6 empty] | 6.3 | 1609.8 | 8719.2 |  | 7.571 | 98.8 | 160.1
1% N2 19.2% CH4 |  | 0.03 | 14.91 |  |  | 5.611 | 70.1 | 156.7 | [6 empty] | 6.36 | 696.1 | 2304 |  | 7.429 | 2097.1 | 13758.5
80% N2 1.01% CH4 19% CO2 |  | 0.04 | 14.51 |  |  | 5.584 | 3366.4 | 11118.9 | [6 empty] | 6.405 | 55.6 | 116.7 |  | 7.516 | 875.2 | 3158.8
air |  | 0.04 | 14.43 |  | N2+O2 | 5.584 | 3589 | 9573.8 | [10 empty] | 7.583 | 13.3 | 19
|  | Slope | Y int
N2 |  | 8.2895e-09 | -1.2457e-07
CH4 |  | 1.0633e-08 | -8.0571e-07
CO2 |  | 6.8517e-09 | 1.6018e-07 | [7 empty] | Note: N2 may be under/over estimate by virtue of co-eleuted O2 peaks in unknows | [5 empty] | NON NORMALIZED WT %s
[5 empty] | N2 moles | CH4 moles | CO2 moles |  | moles gas total | Δ moles( %) | N2 % | CH4 % | CO2 % |  |  |  | N2 % | CH4 % | CO2 % | "missing" (balance)
[5 empty] | 6.8278e-06 | 1.984e-05 | 2.0472e-07 |  | 2.6872e-05 | -100 | 25.41% | 73.83% | 0.7618% |  |  |  | #DIV/0! | #DIV/0! | #DIV/0! | #DIV/0!
[5 empty] | 8.0965e-07 | 4.0992e-06 | 1.7252e-07 |  | 5.0814e-06 | -100 | 15.93% | 80.67% | 3.395% |  |  |  | #DIV/0! | #DIV/0! | #DIV/0! | #DIV/0!
[5 empty] | 1.4819e-06 | 3.8833e-06 | 1.6978e-07 |  | 5.535e-06 | -100 | 26.77% | 70.16% | 3.067% |  |  |  | #DIV/0! | #DIV/0! | #DIV/0! | #DIV/0!
[5 empty] | 1.1885e-06 | 4.9647e-06 | 1.6841e-07 |  | 6.3216e-06 | -100 | 18.8% | 78.54% | 2.664% |  |  |  | #DIV/0! | #DIV/0! | #DIV/0! | #DIV/0!
[5 empty] | 6.0105e-06 | 2.7505e-05 | 1.8553e-07 |  | 3.3701e-05 | -100 | 17.83% | 81.61% | 0.5505% |  |  |  | #DIV/0! | #DIV/0! | #DIV/0! | #DIV/0!
[5 empty] | 2.0744e-05 | 9.1904e-05 | 1.2571e-06 |  | 0.0001139 | -100 | 18.21% | 80.68% | 1.104% |  | 1.07% (CO2)-18.17% (N2)-80.76% (CH4) |  | #DIV/0! | #DIV/0! | #DIV/0! | #DIV/0!
[5 empty] | 1.1744e-06 | 2.3692e-05 | 9.4429e-05 |  | 0.0001193 | -100 | 0.9844% | 19.86% | 79.16% |  | 79.8%(CO2)- 1%(N2)- 19.2%(CH4) |  | #DIV/0! | #DIV/0! | #DIV/0! | #DIV/0!
[5 empty] | 9.2045e-05 | 4.3513e-07 | 2.1803e-05 |  | 0.00011428 | -100 | 80.54% | 0.3807% | 19.08% |  | 19%(CO2)- 80%(N2)- 1.01%(CH4) |  | #DIV/0! | #DIV/0! | #DIV/0! | #DIV/0!
[5 empty] | 7.9237e-05 | -8.0571e-07 | 2.9037e-07 |  | 7.8722e-05 | -100 | 100.7% | -1.023% | 0.3689% |  | STANDARDS LOOK GOOD |  | #DIV/0! | #DIV/0! | #DIV/0! | #DIV/0!
including O2
~80% +~20% N2-O2